## Свойства компонентов
Компонент | Молярная масса, г/моль | Плотность, кг/м3 | A | B | C | D | ОЧ ИМ | ОЧ ММ | Pкритич., бар | Ткритич., К | ω | Молярный объем | Ср0, кДж / (кг * К) Жидкость | r, кал / моль
Бутен-1 | 56.1077 | 593.789 | -0.715 | 0.08436 | -4.754e-05 | 1.066e-08 | 94.2964 | 76.9383 | 40.226 | 419.45 | 0.187 | 0.094491 | 2.131 | 5238
Бутен-2 | 56.1077 | 625.953 | 0.105 | 0.07054 | -2.431e-05 | -1.47e-10 | 97.4895 | 95.142 | 41.5406 | 431.9525 | 0.21057 | 0.089636 | 2.135 | 5580
Изобутен | 56.1077 | 592.793 | 3.834 | 0.06698 | -2.607e-05 | 2.173e-09 | 97.9884 | 83.6767 | 40.0233 | 417.748 | 0.18998 | 0.09465 | 2.173 | 5286
Н(+) | 1.008 | 70.811 | 0 | 0 | 0 | 0 | 0 | 0 | 0 | 0 | 0 | 0 | 0 | 0
Изобутан | 58.124 | 561.966 | -0.332 | 0.09189 | -4.409e-05 | 6.915e-09 | 101.7802 | 98.1592 | 36.4762 | 407.946 | 0.18479 | 0.10343 | 2.233 | 5780
iC4H9(+) | 57.116 | 561.966 | 0 | 0 | 0 | 0 | 0 | 0 | 0 | 0 | 0 | 0 | 0 | 0
nC4H10 | 58.124 | 583.223 | 2.266 | 0.07913 | -2.647e-05 | -6.74e-10 | 93.3983 | 90.6163 | 37.9662 | 425.049 | 0.201 | 0.09966 | 1.678 | 5780
TMC5(+) | 113.224 | 694.955 | 0 | 0 | 0 | 0 | 0 | 0 | 0 | 0 | 0 | 0 | 0 | 0
224TMC5 | 114.232 | 694.955 | -2.201 | 0.1877 | -0.0001051 | 2.316e-08 | 104.2748 | 103.5902 | 25.6757 | 543.81 | 0.31 | 0.16589 | 2.088 | 7650
233TMC5 | 114.232 | 729.041 | -2.201 | 0.1877 | -0.0001051 | 2.316e-08 | 111.8585 | 101.6793 | 28.1987 | 573.409 | 0.28999 | 0.15809 | 2.088 | 7650
234TMC5 | 114.232 | 721.958 | -2.201 | 0.1877 | -0.0001051 | 2.316e-08 | 105.7716 | 105.6016 | 27.2962 | 566.258 | 0.31999 | 0.15968 | 2.088 | 7650
ДMC6(+) | 113.224 | 696.671 | 0 | 0 | 0 | 0 | 0 | 0 | 0 | 0 | 0 | 0 | 0 | 0
25ДMC6 | 114.232 | 696.671 | -2.201 | 0.1877 | -0.0001051 | 2.316e-08 | 55.58 | 55.818 | 24.8651 | 549.909 | 0.34599 | 0.16544 | 2.088 | 7710
24ДMC6 | 114.232 | 703.263 | -2.201 | 0.1877 | -0.0001051 | 2.316e-08 | 69.7494 | 65.5736 | 25.5637 | 553.37 | 0.34099 | 0.16401 | 2.088 | 7710
23ДMC6 | 114.232 | 715.013 | -2.201 | 0.1877 | -0.0001051 | 2.316e-08 | 77.2332 | 72.9154 | 26.2837 | 563.339 | 0.34 | 0.16127 | 2.088 | 7710
C3H6 | 42.0806 | 520.955 | 0.886 | 0.05602 | -2.771e-05 | 5.266e-09 | 105.4722 | 100.573 | 46.2041 | 364.85 | 0.148 | 0.080776 | 2.177 | 4400
24ДMC5 | 100.205 | 675.994 | -11.966 | 0.2139 | -0.0001519 | 4.146e-08 | 83.6194 | 83.5762 | 27.3678 | 519.639 | 0.307 | 0.14988 | 3.56 | 6970
223TMC4 | 100.205 | 693.25 | -5.48 | 0.1796 | -0.0001056 | 2.4e-08 | 111.8585 | 101.6793 | 29.5362 | 531.019 | 0.25999 | 0.14608 | 3.56 | 6919
2MC6 | 100.205 | 681.539 | -9.408 | 0.2064 | -0.0001502 | 4.386e-08 | 44.3043 | 40.6315 | 27.3362 | 530.219 | 0.34 | 0.14848 | 3.56 | 7330
23ДMC5 | 100.205 | 698.046 | -11.966 | 0.2139 | -0.0001519 | 4.146e-08 | 90.9037 | 89.0071 | 29.0802 | 537.198 | 0.305 | 0.14386 | 3.56 | 6970
3MC6 | 100.205 | 690.2 | -1.683 | 0.1633 | -8.919e-05 | 1.871e-08 | 53.8836 | 51.2922 | 28.1379 | 535.1 | 0.32699 | 0.14673 | 3.56 | 7360
I7 | 100.205 | 701.168 | -9.408 | 0.2064 | -0.0001502 | 4.386e-08 | 69.1507 | 65.3724 | 28.908 | 540.49 | 0.314 | 0.14427 | 3.56 | 7399
I8 | 114.232 | 716.465 | -2.201 | 0.1877 | -0.0001051 | 2.316e-08 | 99.7845 | 93.5329 | 24.8437 | 559.488 | 0.384 | 0.16452 | 2.223 | 8033
C5H10 | 70.135 | 638.723 | -0.032 | 0.1034 | -5.534e-05 | 1.118e-08 | 93.4981 | 78.0446 | 35.287 | 464.549 | 0.23296 | 0.10999 | 2.216 | 6022
I9 | 128.259 | 730.927 | -2.201 | 0.1877 | -0.0001051 | 2.316e-08 | 79.8276 | 70.4011 | 22.8987 | 586.6 | 0.41668 | 0.18074 | 2.214 | 8823
C3H8 | 44.097 | 506.678 | -1.009 | 0.07315 | -3.789e-05 | 7.678e-09 | 105.4722 | 100.573 | 42.5666 | 369.748 | 0.1524 | 0.087032 | 2.231 | 4487
iC5H12 | 72.151 | 623.442 | -2.275 | 0.121 | -6.519e-05 | 1.367e-08 | 92.7996 | 91.2197 | 33.3359 | 460.248 | 0.22224 | 0.11708 | 2.161 | 6160
23ДMC4 | 86.1779 | 665.168 | -3.489 | 0.1469 | -8.063e-05 | 1.629e-08 | 102.5785 | 96.3489 | 31.2687 | 499.83 | 0.24695 | 0.13111 | 2.239 | 6520
22ДMC4 | 86.1779 | 652.565 | -3.973 | 0.1503 | -8.314e-05 | 1.636e-08 | 93.1988 | 92.326 | 31 | 488.85 | 0.23194 | 0.13373 | 2.239 | 6287
2MC5 | 86.1779 | 656.507 | -2.524 | 0.1477 | -8.533e-05 | 1.931e-08 | 73.3416 | 73.8206 | 30.1036 | 497.347 | 0.2791 | 0.13283 | 2.239 | 6640
3MC5 | 86.1779 | 667.684 | 0.57 | 0.1359 | -6.854e-05 | 1.202e-08 | 74.3395 | 74.7257 | 31.2384 | 504.299 | 0.275 | 0.13063 | 2.239 | 6710
iC12H25(+) | 169.331 | 751.145 | 0 | 0 | 0 | 0 | 0 | 0 | 0 | 0 | 0 | 0 | 0 | 0
iC12H26 | 170.339 | 751.145 | -14.932 | 0.2362 | -0.0001384 | 3.084e-08 | 49.8923 | 40.2292 | 18.2992 | 658.149 | 0.56199 | 0.22842 | 2.19 | 9380
I10 | 142.285 | 751.544 | -3.928 | 0.1671 | -9.841e-05 | 2.228e-08 | 59.8707 | 50.2865 | 23.0962 | 619.889 | 0.40999 | 0.19087 | 2.206 | 9040
I11 | 156.313 | 742.846 | -7.473 | 0.1788 | -0.0001099 | 2.582e-08 | 49.8923 | 40.2292 | 19.6493 | 638.149 | 0.535 | 0.21168 | 2.19 | 8823
C2H6 | 30.0699 | 355.683 | 1.292 | 0.04254 | -1.657e-05 | 2.081e-09 | 106.8692 | 104.5959 | 48.8385 | 305.278 | 0.0986 | 0.084541 | 3.48 | 3515
HSO4 | 97.072 | 1840 | 0 | 0 | 0 | 0 | 0 | 0 | 0 | 0 | 0 | 0 | 0 | 0
H2SO4 | 98.08 | 1840 |  |  |  |  | 0 | 0 | 0 | 0 | 0 | 0 | 0 | 0
Polymer | 504.9693 | 1025 |  |  |  |  | 0 | 0 | 0 | 0 | 0 | 0 | 0 | 0

## Кинетические параметры
№ | Реагенты |  | Продукты | Предэкспоненциальный множитель | Ea, кДж/моль
1 | 1-C4H8 | ---> | 2-C4H8 | 0 | 40
2 | 2-C4H8 | ---> | 1-C4H8 | 0 | 40
3 | 1-C4H8 | ---> | i-C4H8 | 0 | 40
4 | i-C4H8 | ---> | 1-C4H8 | 0 | 40
5 | 2-C4H8 | ---> | i-C4H8 | 0 | 40
6 | i-C4H8 | ---> | 2-C4H8 | 0 | 40
7 | 1-C4H8 + H(+) + i-C4H10 | ---> | i-C4H9(+) + n-C4H10 | 973.6431 | 42
8 | i-C4H9(+) + n-C4H10 | ---> | 1-C4H8 + H(+) + i-C4H10 | 0 | 58
9 | i-C4H8 + H(+) | ---> | i-C4H9(+) | 973.6431 | 42
10 | i-C4H9(+) | ---> | i-C4H8 + H(+) | 0 | 58
11 | 2-C4H8 + H(+) + i-C4H10 | ---> | i-C4H9(+) + n-C4H10 | 973.6431 | 42
12 | i-C4H9(+) + n-C4H10 | ---> | 2-C4H8 + H(+) + i-C4H10 | 0 | 58
13 | i-C4H9(+) + 2-С4Н8 | ---> | TMC5(+) | 729.915 | 40
14 | i-C4H9(+) + i-С4Н8 | ---> | TMC5(+) | 405.5083 | 40
15 | TMC5(+) + i-C4H10 | ---> | 2,2,4-TMC5 + i-C4H9(+) | 3008.5571 | 42
16 | TMC5(+) + i-C4H10 | ---> | 2,3,3-TMC5 + i-C4H9(+) | 6520.3705 | 45
17 | TMC5(+) + i-C4H10 | ---> | 2,3,4-TMC5 + i-C4H9(+) | 12959.4337 | 47
18 | i-C4H9(+) + 1-С4Н8 | ---> | ДМС6(+) | 54707.9449 | 47
19 | ДМС6(+) + i-C4H10 | ---> | 2,5ДМС6 + i-C4H9(+) | 104.8526 | 48
20 | ДМС6(+) + i-C4H10 | ---> | 2,4ДМС6 + i-C4H9(+) | 135.7416 | 49
21 | ДМС6(+) + i-C4H10 | ---> | 2,3ДМС6 + i-C4H9(+) | 177.9764 | 50
22 | i-C4H10 + C3H6 | ---> | 2,4-ДМС5 | 5332730.9274 | 59
23 | i-C4H10 + C3H6 | ---> | 2,2,3-ТМС4 | 1666478.4148 | 59
24 | i-C4H10 + C3H6 | ---> | 2-МС6 | 1166534.8904 | 59
25 | i-C4H10 + C3H6 | ---> | 2,3-ДМС5 | 8332392.0741 | 59
26 | i-C4H10 + C3H6 | ---> | 3-МС6 | 2166421.9393 | 59
27 | i-C4H10 + C3H6 | ---> | I7 | 0 | 59
28 | i-C4H10 + i-C4H8 | ---> | I8 | 1666.4784 | 59
29 | i-C4H10 + 1-C4H8 | ---> | I8 | 1666.4784 | 59
30 | i-C4H10 + 2-C4H8 | ---> | I8 | 1666.4784 | 59
31 | i-C4H10 + C5H10 | ---> | I9 | 133318273.1862 | 59
32 | 2 i-C4H10 + C3H6 | ---> | 2,2,4-TMC5 + C3H8 | 0 | 59
33 | 2 i-C4H10 + C3H6 | ---> | 2,3,3-TMC5 + C3H8 | 0 | 59
34 | 2 i-C4H10 + C3H6 | ---> | 2,3,4-TMC5 + C3H8 | 0 | 59
35 | 2 i-C4H10 + C3H6 | ---> | 2,5ДМС6 + C3H8 | 0 | 59
36 | 2 i-C4H10 + C3H6 | ---> | 2,4ДМС6 + C3H8 | 0 | 59
37 | 2 i-C4H10 + C3H6 | ---> | 2,3ДМС6 + C3H8 | 0 | 59
38 | i-C4H10 + 1-C4H8 | ---> | i-C5H12 + C3H6 | 1666.4784 | 59
39 | i-C4H10 + 2-C4H8 | ---> | i-C5H12 + C3H6 | 16664.7841 | 59
40 | i-C4H10 + i-C4H8 | ---> | i-C5H12 + C3H6 | 14998.3057 | 59
41 | 2 i-C4H8 + C3H6 | ---> | i-C5H12 + 2,3-ДМС4 | 88323355.9859 | 59
42 | 2 i-C4H8 + C3H6 | ---> | i-C5H12 + 2,2-ДМС4 | 0 | 59
43 | 2 i-C4H8 + C3H6 | ---> | i-C5H12 + 2-МС5 | 23330697.8076 | 59
44 | 2 i-C4H8 + C3H6 | ---> | i-C5H12 + 3-МС5 | 11665348.9038 | 59
45 | 2 i-C4H8 + C4H8 | ---> | i-C5H12 + 2,4-ДМС5 | 0 | 59
46 | 2 i-C4H8 + C4H8 | ---> | i-C5H12 + 2,2,3-ТМС4 | 0 | 59
47 | 2 i-C4H8 + C4H8 | ---> | i-C5H12 + 2-МС6 | 0 | 59
48 | 2 i-C4H8 + C4H8 | ---> | i-C5H12 + 2,3-ДМС5 | 0 | 59
49 | 2 i-C4H8 + C4H8 | ---> | i-C5H12 + 3-МС6 | 0 | 59
50 | TMC5(+) + 2-C4H8 | ---> | i-C12H25(+) | 183.3126 | 59
51 | ДМС6(+) + 2-C4H8 | ---> | i-C12H25(+) | 1166534.8904 | 59
52 | i-C12H25(+) + i-C4H10 | ---> | i-C12H26 + i-C4H9(+) | 8332.3921 | 59
53 | 2,3-ДМС4 + 2-С4Н8 | ---> | I10 | 1583154.4941 | 59
54 | 2,2-ДМС4 + 2-С4Н8 | ---> | I10 | 1583154.4941 | 59
55 | 2-МС5 + 2-С4Н8 | ---> | I10 | 916563.1282 | 59
56 | 3-МС5 + 2-С4Н8 | ---> | I10 | 916563.1282 | 59
57 | 2,4-ДМС5 + 2-С4Н8 | ---> | I11 | 86656.8776 | 59
58 | 2,2,3-ТМС4 + 2-С4Н8 | ---> | I11 | 131651.7948 | 59
59 | 2-МС6 + 2-С4Н8 | ---> | I11 | 149983.0573 | 59
60 | 2,3-ДМС5 + 2-С4Н8 | ---> | I11 | 12498588.1112 | 59
61 | 3-МС6 + 2-С4Н8 | ---> | I11 | 83323.9207 | 59
62 | 2,2,4-ТМС5 | ---> | i-C4H10 + i-C4H8 | 0 | 59
63 | 2,3,4-ТМС5 | ---> | i-C5H12 + C3H8 | 0 | 59
64 | 2,3,3-ТМС5 | ---> | 2,3-ДМС4 + С2Н6 | 0 | 59
65 | 2,5-ДМС6 | ---> | С3Н6 + i-C5H12 | 0 | 59
66 | 2,4-ДМС6 | ---> | С3Н6 + i-C5H12 | 0 | 59
67 | 2,3-ДМС6 | ---> | С3Н6 + i-C5H12 | 0 | 59
68 | i-C12H26 | ---> | I9 + C3H6 | 1.4165e+13 | 59
69 | i-C12H26 | ---> | I8 + 1-C4H8 | 0 | 59
70 | i-C12H26 | ---> | I8 + 2-C4H8 | 0 | 59
71 | i-C12H26 | ---> | 2,4-ДМС5 + С5Н10 | 16664.7841 | 59
72 | i-C12H26 | ---> | 2,2,3-ТМС4 + С5Н10 | 1333182.7319 | 59
73 | i-C12H26 | ---> | 2-МС6 + С5Н10 | 116653489.0379 | 59
74 | i-C12H26 | ---> | 2,3-ДМС5 + С5Н10 | 14998305.7334 | 59
75 | i-C12H26 | ---> | 3-МС6 + С5Н10 | 149983057.3345 | 59
76 | i-C4H9(+) + HSO4(-) | ---> | i-C4H8 + H2SO4 | 0 | 59
77 | H2SO4 | ---> | H(+) + HSO4(-) | 628.3473 | 41
78 | H(+) + HSO4(-) | ---> | H2SO4 | 628.3473 | 41
79 | 1-C4H8 | ---> | Polymer | 0 | 59
80 | 2-C4H8 | ---> | Polymer | 0 | 59
81 | i-C4H8 | ---> | Polymer | 0 | 59

## Бинарные коэффициенты
| Бутен-1 | Бутен-2 | Изобутен | Н(+) | Изобутан | iC4H9(+) | nC4H10 | TMC5(+) | 224TMC5 | 233TMC5 | 234TMC5 | ДMC6(+) | 25ДMC6 | 24ДMC6 | 23ДMC6 | C3H6 | 24ДMC5 | 223TMC4 | 2MC6 | 23ДMC5 | 3MC6 | I7 | I8 | C5H10 | I9 | C3H8 | iC5H12 | 23ДMC4 | 22ДMC4 | 2MC5 | 3MC5 | iC12H25(+) | iC12H26 | I10 | I11 | C2H6 | HSO4 | H2SO4 | Polymer
Бутен-1 | 0 | 0.0029831 | -0.0011213 | 0 | -0.00033744 | 0 | -0.0043 | 0 | 0.036519 | 0.0318 | 0.038759 | 0 | 0.044628 | 0.043542 | 0.043329 | -0.0027 | 0.035428 | 0.023537 | 0.043441 | 0.034721 | 0.040261 | 0.037117 | 0.052985 | 0.013658 | 0.058759 | 0.010035 | 0.01093 | 0.019184 | 0.015278 | 0.027761 | 0.026696 | 0 | 0.075654 | 0.057622 | 0.075098 | 0.027216 | 0 | 0 | 0
Бутен-2 | 0.0029831 | 0 | 0.0020501 | 0 | 0.0046099 | 0 | -0.0004809 | 0 | 0.033048 | 0.028333 | 0.035211 | 0 | 0.041089 | 0.039972 | 0.039741 | 0.016481 | 0.031695 | 0.019849 | 0.03961 | 0.030857 | 0.036385 | 0.033349 | 0.049324 | 0.0094631 | 0.055209 | 0.014358 | 0.0068102 | 0.0153 | 0.011445 | 0.023829 | 0.022777 | 0 | 0.072033 | 0.05406 | 0.071446 | 0.031112 | 0 | 0 | 0
Изобутен | -0.0011213 | 0.0020501 | 0 | 0 | -0.001 | 0 | 0.0019429 | 0 | 0.035859 | 0.031139 | 0.038085 | 0 | 0.043958 | 0.042866 | 0.042649 | 0.013101 | 0.03472 | 0.022834 | 0.042717 | 0.033989 | 0.039528 | 0.036403 | 0.052295 | 0.012863 | 0.058093 | 0.010841 | 0.010147 | 0.018445 | 0.014548 | 0.027015 | 0.025953 | 0 | 0.074993 | 0.056953 | 0.074427 | 0.02794 | 0 | 0 | 0
Н(+) | 0 | 0 | 0 | 0 | 0 | 0 | 0 | 0 | 0 | 0 | 0 | 0 | 0 | 0 | 0 | 0 | 0 | 0 | 0 | 0 | 0 | 0 | 0 | 0 | 0 | 0 | 0 | 0 | 0 | 0 | 0 | 0 | 0 | 0 | 0 | 0 | 0 | 0 | 0
Изобутан | -0.00033744 | 0.0046099 | -0.001 | 0 | 0 | 0 | 0.00044334 | 0 | 0.010028 | 0.011574 | 0.007592 | 0 | 0.0059749 | 0.0055888 | 0.0052689 | -0.0355 | 0.0043436 | 0.008921 | -0.00032579 | 0.0015613 | -0.00039112 | 0.0030327 | 0.00056023 | 0.013456 | 0.0010906 | 0.0083152 | 0.0025207 | 0.0056419 | 0.0079459 | 0.002048 | 0.0026458 | 0 | -0.0076458 | 0.0012182 | -0.0075317 | 0.016137 | 0 | 0 | 0
iC4H9(+) | 0 | 0 | 0 | 0 | 0 | 0 | 0 | 0 | 0 | 0 | 0 | 0 | 0 | 0 | 0 | 0 | 0 | 0 | 0 | 0 | 0 | 0 | 0 | 0 | 0 | 0 | 0 | 0 | 0 | 0 | 0 | 0 | 0 | 0 | 0 | 0 | 0 | 0 | 0
nC4H10 | -0.0043 | -0.0004809 | 0.0019429 | 0 | 0.00044334 | 0 | 0 | 0 | 0.014435 | 0.01594 | 0.01194 | 0 | 0.010397 | 0.0099622 | 0.0096207 | 0.01677 | 0.0084577 | 0.01299 | 0.0037511 | 0.0055289 | 0.0036072 | 0.0071232 | 0.004944 | 0.0090791 | 0.005705 | 0.0045979 | 0.0060802 | 0.0094823 | 0.011814 | 0.0058937 | 0.0064974 | 0 | -0.0024883 | 0.0057967 | -0.0025669 | 0.0123 | 0 | 0 | 0
TMC5(+) | 0 | 0 | 0 | 0 | 0 | 0 | 0 | 0 | 0 | 0 | 0 | 0 | 0 | 0 | 0 | 0 | 0 | 0 | 0 | 0 | 0 | 0 | 0 | 0 | 0 | 0 | 0 | 0 | 0 | 0 | 0 | 0 | 0 | 0 | 0 | 0 | 0 | 0 | 0
224TMC5 | 0.036519 | 0.033048 | 0.035859 | 0 | 0.010028 | 0 | 0.014435 | 0 | 0 | -0.00016759 | 0.00068911 | 0 | -0.0022559 | -0.0023437 | -0.0025159 | 0.044564 | 0.0054177 | 0.00094869 | 0.0014432 | 0.0077296 | 0.0048979 | 0.0054765 | -0.0069027 | 0.024026 | -0.0075586 | 0.022397 | 0.0072472 | 0.0036575 | 0.0013897 | 0.0071962 | 0.0066142 | 0 | -0.017276 | -0.0072754 | -0.016506 | 0.03707 | 0 | 0 | 0
233TMC5 | 0.0318 | 0.028333 | 0.031139 | 0 | 0.011574 | 0 | 0.01594 | 0 | -0.00016759 | 0 | -0.0020489 | 0 | -0.0039145 | -0.0040044 | -0.0041785 | 0.040984 | 0.0023865 | 0.0025641 | -0.0023612 | 0.0051485 | 0.0010033 | 0.0016233 | -0.0085947 | 0.018586 | -0.0092539 | 0.023872 | 0.0088056 | 0.0052466 | 0.0029979 | 0.0087566 | 0.0081794 | 0 | -0.019087 | -0.0089684 | -0.018294 | 0.038521 | 0 | 0 | 0
234TMC5 | 0.038759 | 0.035211 | 0.038085 | 0 | 0.007592 | 0 | 0.01194 | 0 | 0.00068911 | -0.0020489 | 0 | 0 | -0.00036299 | -0.00046685 | -0.00064608 | 0.046421 | 0.0034484 | -0.0010422 | 0.0022111 | 0.0056995 | 0.0056488 | 0.0045938 | -0.0050186 | 0.026489 | -0.0055969 | 0.019545 | 0.0049936 | 0.0015638 | -0.00069129 | 0.0051072 | 0.0045277 | 0 | -0.015118 | -0.005326 | -0.014415 | 0.03365 | 0 | 0 | 0
ДMC6(+) | 0 | 0 | 0 | 0 | 0 | 0 | 0 | 0 | 0 | 0 | 0 | 0 | 0 | 0 | 0 | 0 | 0 | 0 | 0 | 0 | 0 | 0 | 0 | 0 | 0 | 0 | 0 | 0 | 0 | 0 | 0 | 0 | 0 | 0 | 0 | 0 | 0 | 0 | 0
25ДMC6 | 0.044628 | 0.041089 | 0.043958 | 0 | 0.0059749 | 0 | 0.010397 | 0 | -0.0022559 | -0.0039145 | -0.00036299 | 0 | 0 | 0.0015711 | 0.0017564 | 0.050656 | 0.0016751 | -0.0028568 | 0.0059256 | 0.0039746 | 0.0058624 | 0.0028362 | -0.0031402 | 0.033395 | -0.0037402 | 0.01812 | 0.0033195 | -0.00018986 | -0.0024764 | 0.0033957 | 0.0028084 | 0 | -0.013169 | -0.0034683 | -0.012474 | 0.032381 | 0 | 0 | 0
24ДMC6 | 0.043542 | 0.039972 | 0.042866 | 0 | 0.0055888 | 0 | 0.0099622 | 0 | -0.0023437 | -0.0040044 | -0.00046685 | 0 | 0.0015711 | 0 | 0.0016473 | 0.049998 | 0.0015197 | -0.0030059 | 0.0057488 | 0.0037793 | 0.0056679 | 0.0026721 | -0.0030552 | 0.032031 | -0.0036176 | 0.017509 | 0.0030221 | -0.00039909 | -0.0026698 | 0.0031735 | 0.0025899 | 0 | -0.013 | -0.0033509 | -0.012329 | 0.031501 | 0 | 0 | 0
23ДMC6 | 0.043329 | 0.039741 | 0.042649 | 0 | 0.0052689 | 0 | 0.0096207 | 0 | -0.0025159 | -0.0041785 | -0.00064608 | 0 | 0.0017564 | 0.0016473 | 0 | 0.049903 | 0.0013161 | -0.003209 | 0.0055369 | 0.0035571 | 0.0054472 | 0.0024647 | -0.0028776 | 0.031738 | -0.0034207 | 0.017079 | 0.0027472 | -0.00063105 | -0.0028953 | 0.0029374 | 0.0023553 | 0 | -0.012772 | -0.0031567 | -0.012114 | 0.030934 | 0 | 0 | 0
C3H6 | -0.0027 | 0.016481 | 0.013101 | 0 | -0.0355 | 0 | 0.01677 | 0 | 0.044564 | 0.040984 | 0.046421 | 0 | 0.050656 | 0.049998 | 0.049903 | 0 | 0.044317 | 0.034665 | 0.050833 | 0.044041 | 0.0485 | 0.045729 | 0.056961 | 0.026519 | 0.059717 | 0.0074999 | 0.024087 | 0.031161 | 0.027813 | 0.03844 | 0.037533 | 0 | 0.061385 | 0.059183 | 0.064848 | 0.0006 | 0 | 0 | 0
24ДMC5 | 0.035428 | 0.031695 | 0.03472 | 0 | 0.0043436 | 0 | 0.0084577 | 0 | 0.0054177 | 0.0023865 | 0.0034484 | 0 | 0.0016751 | 0.0015197 | 0.0013161 | 0.044317 | 0 | -0.0030199 | -0.0026603 | 0.0035167 | 5.3632e-05 | 0.00071153 | -0.0030763 | 0.022336 | -0.0034343 | 0.015097 | 0.002235 | -0.00072737 | -0.0029129 | 0.0027725 | 0.0022091 | 0 | -0.012625 | -0.0031947 | -0.012071 | 0.027704 | 0 | 0 | 0
223TMC4 | 0.023537 | 0.019849 | 0.022834 | 0 | 0.008921 | 0 | 0.01299 | 0 | -0.0010422 | -0.0028568 | -0.0030059 | 0 | -0.0028568 | -0.0030059 | -0.003209 | 0.034665 | -0.0030199 | 0 | -0.0072008 | -0.0040635 | -0.0069114 | -0.004135 | -0.0076805 | 0.0090378 | -0.0081009 | 0.01975 | 0.0067465 | 0.0037617 | 0.0016045 | 0.0020244 | 0.0025804 | 0 | -0.017701 | -0.0078473 | -0.017047 | 0.032589 | 0 | 0 | 0
2MC6 | 0.043441 | 0.03961 | 0.042717 | 0 | -0.00032579 | 0 | 0.0037511 | 0 | 0.0022111 | 0.0059256 | 0.0057488 | 0 | 0.0059256 | 0.0057488 | 0.0055369 | 0.050833 | -0.0026603 | -0.0072008 | 0 | -0.00066427 | 0.0012558 | -0.001557 | 0.0011967 | 0.031273 | 0.00095606 | 0.0099751 | -0.00222 | -0.0050121 | -0.007199 | -0.0014806 | -0.0020452 | 0 | -0.0078244 | 0.0011751 | -0.0073934 | 0.021901 | 0 | 0 | 0
23ДMC5 | 0.034721 | 0.030857 | 0.033989 | 0 | 0.0015613 | 0 | 0.0055289 | 0 | 0.0056995 | 0.0039746 | 0.0037793 | 0 | 0.0039746 | 0.0037793 | 0.0035571 | 0.044041 | 0.0035167 | -0.0040635 | -0.00066427 | 0 | -0.00045231 | 0.0023886 | -0.0008395 | 0.021324 | -0.0010223 | 0.01151 | -0.00021276 | -0.0028627 | -0.0050071 | 0.00061757 | 6.3398e-05 | 0 | -0.0099064 | -0.0008083 | -0.0094794 | 0.023089 | 0 | 0 | 0
3MC6 | 0.040261 | 0.036385 | 0.039528 | 0 | -0.00039112 | 0 | 0.0036072 | 0 | 0.0056488 | 0.0058624 | 0.0056679 | 0 | 0.0058624 | 0.0056679 | 0.0054472 | 0.0485 | 5.3632e-05 | -0.0069114 | 0.0012558 | -0.00045231 | 0 | 0.00081253 | 0.0010872 | 0.027546 | 0.0009167 | 0.0095727 | -0.0021553 | -0.0048144 | -0.0069747 | -0.0013075 | -0.0018658 | 0 | -0.0078085 | 0.0011266 | -0.0074158 | 0.021107 | 0 | 0 | 0
I7 | 0.037117 | 0.033349 | 0.036403 | 0 | 0.0030327 | 0 | 0.0071232 | 0 | 0.0045938 | 0.0028362 | 0.0026721 | 0 | 0.0028362 | 0.0026721 | 0.0024647 | 0.045729 | 0.00071153 | -0.004135 | -0.001557 | 0.0023886 | 0.00081253 | 0 | -0.0019165 | 0.024192 | -0.0022309 | 0.013603 | 0.0010057 | -0.0018869 | -0.0040683 | 0.0016178 | 0.001055 | 0 | -0.0113 | -0.0019985 | -0.010786 | 0.025955 | 0 | 0 | 0
I8 | 0.052985 | 0.049324 | 0.052295 | 0 | 0.00056023 | 0 | 0.004944 | 0 | -0.0050186 | -0.0031402 | -0.0030552 | 0 | -0.0031402 | -0.0030552 | -0.0028776 | 0.056961 | -0.0030763 | -0.0076805 | 0.0011967 | -0.0008395 | 0.0010872 | -0.0019165 | 0 | 0.043021 | 0.00097107 | 0.012159 | -0.0018326 | -0.005137 | -0.0074287 | -0.0015074 | -0.0020969 | 0 | -0.0080748 | 0.0012245 | -0.0074927 | 0.025583 | 0 | 0 | 0
C5H10 | 0.013658 | 0.0094631 | 0.012863 | 0 | 0.013456 | 0 | 0.0090791 | 0 | 0.026489 | 0.033395 | 0.032031 | 0 | 0.033395 | 0.032031 | 0.031738 | 0.026519 | 0.022336 | 0.0090378 | 0.031273 | 0.021324 | 0.027546 | 0.024192 | 0.043021 | 0 | 0.050734 | 0.02463 | 0.001433 | 0.0040988 | 0.00043466 | 0.013486 | 0.012325 | 0 | 0.077254 | 0.049213 | 0.074145 | 0.039164 | 0 | 0 | 0
I9 | 0.058759 | 0.055209 | 0.058093 | 0 | 0.0010906 | 0 | 0.005705 | 0 | -0.0055969 | -0.0037402 | -0.0036176 | 0 | -0.0037402 | -0.0036176 | -0.0034207 | 0.059717 | -0.0034343 | -0.0081009 | 0.00095606 | -0.0010223 | 0.0009167 | -0.0022309 | 0.00097107 | 0.050734 | 0 | 0.013596 | -0.0016409 | -0.005305 | -0.0076788 | -0.0015914 | -0.0022005 | 0 | -0.0077651 | 0.0011937 | -0.0070831 | 0.028028 | 0 | 0 | 0
C3H8 | 0.010035 | 0.014358 | 0.010841 | 0 | 0.0083152 | 0 | 0.0045979 | 0 | 0.019545 | 0.01812 | 0.017509 | 0 | 0.01812 | 0.017509 | 0.017079 | 0.0074999 | 0.015097 | 0.01975 | 0.0099751 | 0.01151 | 0.0095727 | 0.013603 | 0.012159 | 0.02463 | 0.013596 | 0 | 0.010634 | 0.015244 | 0.017798 | 0.011481 | 0.012139 | 0 | 0.0057394 | 0.013603 | 0.0053281 | 0.0065098 | 0 | 0 | 0
iC5H12 | 0.01093 | 0.0068102 | 0.010147 | 0 | 0.0025207 | 0 | 0.0060802 | 0 | 0.0049936 | 0.0033195 | 0.0030221 | 0 | 0.0033195 | 0.0030221 | 0.0027472 | 0.024087 | 0.002235 | 0.0067465 | -0.00222 | -0.00021276 | -0.0021553 | 0.0010057 | -0.0018326 | 0.001433 | -0.0016409 | 0.010634 | 0 | 0.0039745 | 0.0061642 | 0.00047188 | 0.001042 | 0 | -0.01052 | -0.0014711 | -0.010244 | 0.020037 | 0 | 0 | 0
23ДMC4 | 0.019184 | 0.0153 | 0.018445 | 0 | 0.0056419 | 0 | 0.0094823 | 0 | 0.0015638 | -0.00018986 | -0.00039909 | 0 | -0.00018986 | -0.00039909 | -0.00063105 | 0.031161 | -0.00072737 | 0.0037617 | -0.0050121 | -0.0028627 | -0.0048144 | -0.0018869 | -0.005137 | 0.0040988 | -0.005305 | 0.015244 | 0.0039745 | 0 | -0.00042653 | -0.0019747 | -0.0014272 | 0 | -0.01457 | -0.0050866 | -0.014078 | 0.026527 | 0 | 0 | 0
22ДMC4 | 0.015278 | 0.011445 | 0.014548 | 0 | 0.0079459 | 0 | 0.011814 | 0 | -0.00069129 | -0.0024764 | -0.0026698 | 0 | -0.0024764 | -0.0026698 | -0.0028953 | 0.027813 | -0.0029129 | 0.0016045 | -0.007199 | -0.0050071 | -0.0069747 | -0.0040683 | -0.0074287 | 0.00043466 | -0.0076788 | 0.017798 | 0.0061642 | -0.00042653 | 0 | -0.0040774 | -0.0035303 | 0 | -0.017197 | -0.0074466 | -0.016626 | 0.029441 | 0 | 0 | 0
2MC5 | 0.027761 | 0.023829 | 0.027015 | 0 | 0.002048 | 0 | 0.0058937 | 0 | 0.0051072 | 0.0033957 | 0.0031735 | 0 | 0.0033957 | 0.0031735 | 0.0029374 | 0.03844 | 0.0027725 | 0.0020244 | -0.0014806 | 0.00061757 | -0.0013075 | 0.0016178 | -0.0015074 | 0.013486 | -0.0015914 | 0.011481 | 0.00047188 | -0.0019747 | -0.0040774 | 0 | 0.00092229 | 0 | -0.010473 | -0.0013891 | -0.010086 | 0.022466 | 0 | 0 | 0
3MC5 | 0.026696 | 0.022777 | 0.025953 | 0 | 0.0026458 | 0 | 0.0064974 | 0 | 0.0045277 | 0.0028084 | 0.0025899 | 0 | 0.0028084 | 0.0025899 | 0.0023553 | 0.037533 | 0.0022091 | 0.0025804 | -0.0020452 | 6.3398e-05 | -0.0018658 | 0.001055 | -0.0020969 | 0.012325 | -0.0022005 | 0.012139 | 0.001042 | -0.0014272 | -0.0035303 | 0.00092229 | 0 | 0 | -0.011147 | -0.0019949 | -0.01074 | 0.023211 | 0 | 0 | 0
iC12H25(+) | 0 | 0 | 0 | 0 | 0 | 0 | 0 | 0 | 0 | 0 | 0 | 0 | 0 | 0 | 0 | 0 | 0 | 0 | 0 | 0 | 0 | 0 | 0 | 0 | 0 | 0 | 0 | 0 | 0 | 0 | 0 | 0 | 0 | 0 | 0 | 0 | 0 | 0 | 0
iC12H26 | 0.075654 | 0.072033 | 0.074993 | 0 | -0.0076458 | 0 | -0.0024883 | 0 | -0.015118 | -0.013169 | -0.013 | 0 | -0.013169 | -0.013 | -0.012772 | 0.061385 | -0.012625 | -0.017701 | -0.0078244 | -0.0099064 | -0.0078085 | -0.0113 | -0.0080748 | 0.077254 | -0.0077651 | 0.0057394 | -0.01052 | -0.01457 | -0.017197 | -0.010473 | -0.011147 | 0 | 0 | -0.0080209 | 0.00073852 | 0.0064 | 0 | 0 | 0
I10 | 0.057622 | 0.05406 | 0.056953 | 0 | 0.0012182 | 0 | 0.0057967 | 0 | -0.005326 | -0.0034683 | -0.0033509 | 0 | -0.0034683 | -0.0033509 | -0.0031567 | 0.059183 | -0.0031947 | -0.0078473 | 0.0011751 | -0.0008083 | 0.0011266 | -0.0019985 | 0.0012245 | 0.049213 | 0.0011937 | 0.013603 | -0.0014711 | -0.0050866 | -0.0074466 | -0.0013891 | -0.0019949 | 0 | -0.0080209 | 0 | -0.0073509 | 0.027912 | 0 | 0 | 0
I11 | 0.075098 | 0.071446 | 0.074427 | 0 | -0.0075317 | 0 | -0.0025669 | 0 | -0.014415 | -0.012474 | -0.012329 | 0 | -0.012474 | -0.012329 | -0.012114 | 0.064848 | -0.012071 | -0.017047 | -0.0073934 | -0.0094794 | -0.0074158 | -0.010786 | -0.0074927 | 0.074145 | -0.0070831 | 0.0053281 | -0.010244 | -0.014078 | -0.016626 | -0.010086 | -0.01074 | 0 | 0.00073852 | -0.0073509 | 0 | 0.019556 | 0 | 0 | 0
C2H6 | 0.027216 | 0.031112 | 0.02794 | 0 | 0.016137 | 0 | 0.0123 | 0 | 0.03365 | 0.032381 | 0.031501 | 0 | 0.032381 | 0.031501 | 0.030934 | 0.0006 | 0.027704 | 0.032589 | 0.021901 | 0.023089 | 0.021107 | 0.025955 | 0.025583 | 0.039164 | 0.028028 | 0.0065098 | 0.020037 | 0.026527 | 0.029441 | 0.022466 | 0.023211 | 0 | 0.0064 | 0.027912 | 0.019556 | 0 | 0 | 0 | 0
HSO4 | 0 | 0 | 0 | 0 | 0 | 0 | 0 | 0 | 0 | 0 | 0 | 0 | 0 | 0 | 0 | 0 | 0 | 0 | 0 | 0 | 0 | 0 | 0 | 0 | 0 | 0 | 0 | 0 | 0 | 0 | 0 | 0 | 0 | 0 | 0 | 0 | 0 | 0 | 0
H2SO4 | 0 | 0 | 0 | 0 | 0 | 0 | 0 | 0 | 0 | 0 | 0 | 0 | 0 | 0 | 0 | 0 | 0 | 0 | 0 | 0 | 0 | 0 | 0 | 0 | 0 | 0 | 0 | 0 | 0 | 0 | 0 | 0 | 0 | 0 | 0 | 0 | 0 | 0 | 0
Polymer | 0 | 0 | 0 | 0 | 0 | 0 | 0 | 0 | 0 | 0 | 0 | 0 | 0 | 0 | 0 | 0 | 0 | 0 | 0 | 0 | 0 | 0 | 0 | 0 | 0 | 0 | 0 | 0 | 0 | 0 | 0 | 0 | 0 | 0 | 0 | 0 | 0 | 0 | 0

## Коэффициенты Вильсона
| Бутен-1 | Бутен-2 | Изобутен | Н(+) | Изобутан | iC4H9(+) | nC4H10 | TMC5(+) | 224TMC5 | 233TMC5 | 234TMC5 | ДMC6(+) | 25ДMC6 | 24ДMC6 | 23ДMC6 | C3H6 | 24ДMC5 | 223TMC4 | 2MC6 | 23ДMC5 | 3MC6 | I7 | I8 | C5H10 | I9 | C3H8 | iC5H12 | 23ДMC4 | 22ДMC4 | 2MC5 | 3MC5 | iC12H25(+) | iC12H26 | I10 | I11 | C2H6 | HSO4 | H2SO4 | Polymer
Бутен-1 | 0 | 82.5589 | 42.5506 | 0 | -60.5396 | 0 | -37.271 | 0 | -102.6394 | -74.6225 | -111.7821 | 0 | -149.5858 | -144.4783 | -134.5158 | 15.0168 | -201.8872 | -187.0833 | -194.8039 | -177.7156 | -187.8152 | -177.8489 | -155.0042 | -12.0154 | -263.743 | -59.2214 | -16.1059 | -281.3598 | -287.5465 | -289.1562 | -279.2901 | 0 | 5.3332 | -1062.8466 | -183.2081 | 155.4383 | 0 | 0 | 0
Бутен-2 | -79.8906 | 0 | 4.8929 | 0 | -70.1524 | 0 | -47.5961 | 0 | -195.5423 | -167.1281 | -161.8833 | 0 | -183.0854 | -177.978 | -168.6665 | 19.2463 | -34.9747 | -106.9666 | -27.7403 | -10.803 | -20.7516 | -10.7853 | -181.0882 | -41.9887 | -1031.1337 | 78.4919 | -159.2031 | -135.1303 | -162.4012 | -141.7047 | -131.8386 | 0 | -29.9879 | -1146.5298 | -141.5007 | -28.0209 | 0 | 0 | 0
Изобутен | -31.5214 | 3.7205 | 0 | 0 | -87.6155 | 0 | -66.3179 | 0 | -117.3157 | -88.9007 | -165.0222 | 0 | -28.3995 | -23.292 | -13.3296 | 53.2326 | -292.187 | -133.0809 | -277.893 | -268.0153 | -270.9044 | -260.9381 | -44.6082 | -133.9992 | -66.9591 | 67.7893 | -11.8328 | -277.6397 | -266.7946 | -281.9928 | -272.1267 | 0 | -179.5415 | -1049.5759 | -1157.2545 | -15.9009 | 0 | 0 | 0
Н(+) | 0 | 0 | 0 | 0 | 0 | 0 | 0 | 0 | 0 | 0 | 0 | 0 | 0 | 0 | 0 | 0 | 0 | 0 | 0 | 0 | 0 | 0 | 0 | 0 | 0 | 0 | 0 | 0 | 0 | 0 | 0 | 0 | 0 | 0 | 0 | 0 | 0 | 0 | 0
Изобутан | 112.8146 | 98.4236 | 135.4429 | 0 | 0 | 0 | 106.5256 | 0 | -64.7063 | 22.0556 | 13.1367 | 0 | -34.4642 | -20.2679 | 7.2581 | 77.1374 | -26.2697 | -25.6372 | 14.0693 | 32.1083 | 23.3741 | 36.3956 | -1.3447 | 111.9413 | -28.0483 | 122.3011 | 14.2473 | 18.5871 | -47.7802 | 17.3189 | 27.401 | 0 | -101.7989 | -7.0352 | -62.9894 | 574.8857 | 0 | 0 | 0
iC4H9(+) | 0 | 0 | 0 | 0 | 0 | 0 | 0 | 0 | 0 | 0 | 0 | 0 | 0 | 0 | 0 | 0 | 0 | 0 | 0 | 0 | 0 | 0 | 0 | 0 | 0 | 0 | 0 | 0 | 0 | 0 | 0 | 0 | 0 | 0 | 0 | 0 | 0 | 0 | 0
nC4H10 | 89.6353 | 75.7332 | 113.5666 | 0 | -82.8219 | 0 | 0 | 0 | -207.4695 | -355.7066 | -366.3582 | 0 | -236.5881 | -164.5486 | -374.5441 | 54.3903 | -186.4488 | -266.1751 | -285.1345 | -304.6481 | -317.9761 | -44.9255 | -346.0603 | 88.9196 | -424.9283 | 26.623 | -44.596 | -7.008 | -123.0019 | -41.7747 | -191.1385 | 0 | -524.9319 | -270.9888 | -515.9947 | 763.7391 | 0 | 0 | 0
TMC5(+) | 0 | 0 | 0 | 0 | 0 | 0 | 0 | 0 | 0 | 0 | 0 | 0 | 0 | 0 | 0 | 0 | 0 | 0 | 0 | 0 | 0 | 0 | 0 | 0 | 0 | 0 | 0 | 0 | 0 | 0 | 0 | 0 | 0 | 0 | 0 | 0 | 0 | 0 | 0
224TMC5 | 86.9171 | 132.7455 | 95.9675 | 0 | 112.6926 | 0 | 216.0766 | 0 | 0 | -24.2185 | 106.8997 | 0 | 50.6825 | 63.5251 | 132.3718 | 1506.8669 | 106.7291 | 102.9338 | 199.7068 | 182.0248 | 155.5546 | 20.5878 | 79.4436 | 282.2032 | 11.3299 | 192.4546 | 293.6015 | 242.4492 | 172.4989 | 211.608 | 202.6352 | 0 | -235.5943 | 7.2418 | -172.3143 | 938.2294 | 0 | 0 | 0
233TMC5 | 58.7973 | 104.3305 | 67.6688 | 0 | 94.2517 | 0 | 376.0501 | 0 | 53.7477 | 0 | 42.1641 | 0 | 28.2148 | 19.1948 | 36.4886 | 1478.349 | 85.896 | 27.0553 | 83.3186 | 104.371 | 91.776 | 99.7226 | 26.6137 | 253.7882 | -16.1062 | 179.0276 | 311.8605 | 87.7174 | 188.9323 | 83.0333 | 159.7155 | 0 | -306.211 | -47.8381 | -217.1382 | 1149.7426 | 0 | 0 | 0
234TMC5 | 93.34 | 107.0192 | 135.0269 | 0 | 93.6625 | 0 | 383.7276 | 0 | -82.9566 | -41.7348 | 0 | 0 | 30.9816 | 39.1081 | 42.5963 | 1449.149 | 66.1522 | 99.8199 | 89.4217 | 107.9959 | 98.0561 | 106.2447 | 30.8605 | 299.885 | -16.4635 | 180.2977 | 258.9367 | 160.4923 | 249.2384 | 154.4986 | 166.0533 | 0 | -253.1984 | -53.1473 | -43.2877 | 1123.6532 | 0 | 0 | 0
ДMC6(+) | 0 | 0 | 0 | 0 | 0 | 0 | 0 | 0 | 0 | 0 | 0 | 0 | 0 | 0 | 0 | 0 | 0 | 0 | 0 | 0 | 0 | 0 | 0 | 0 | 0 | 0 | 0 | 0 | 0 | 0 | 0 | 0 | 0 | 0 | 0 | 0 | 0 | 0 | 0
25ДMC6 | 123.7269 | 127.9221 | 48.5401 | 0 | 102.1067 | 0 | 240.7927 | 0 | -48.8297 | -14.8927 | -16.1007 | 0 | 0 | 52.5995 | 33.6772 | 1471.865 | 106.9148 | 120.3983 | 49.4692 | 143.9343 | 94.6427 | 209.2468 | 57.8847 | 311.9578 | 1.5597 | 203.5459 | 252.8408 | 157.4111 | 169.0471 | 178.8682 | 201.1826 | 0 | -137.1326 | -16.2898 | -42.8886 | 1004.6005 | 0 | 0 | 0
24ДMC6 | 118.6763 | 122.8146 | 43.4254 | 0 | 96.9748 | 0 | 179.1675 | 0 | -58.7289 | -14.6557 | -34.148 | 0 | -52.2466 | 0 | 61.3983 | 1466.74 | 98.63 | 113.6668 | 107.1451 | 93.2609 | 59.8956 | 144.9889 | 46.7585 | 306.8503 | -6.2827 | 197.9048 | 241.6274 | 175.6523 | 97.0232 | 167.9508 | 195.5791 | 0 | -144.5007 | -26.0663 | -89.522 | 1032.5446 | 0 | 0 | 0
23ДMC6 | 108.8226 | 113.0816 | 33.4489 | 0 | 94.5716 | 0 | 390.4153 | 0 | -107.0417 | -35.6077 | -42.2628 | 0 | -26.7843 | -58.6045 | 0 | 1456.7433 | 53.282 | 103.5727 | 96.8895 | 112.3423 | 101.9254 | 116.3046 | 36.6542 | 296.8878 | -14.0199 | 184.7171 | 262.2242 | 165.8816 | 222.3835 | 158.13 | 168.8309 | 0 | -232.4621 | -50.2595 | -84.0794 | 1111.3695 | 0 | 0 | 0
C3H6 | -20.9133 | -23.9601 | -61.671 | 0 | -25.6771 | 0 | -2.9605 | 0 | -1082.0433 | -1053.5251 | -1045.7537 | 0 | -1067.4476 | -1062.3217 | -1052.3232 | 0 | -241.4749 | -254.3444 | -233.7858 | -217.303 | -226.7968 | -216.8302 | -1065.0503 | 28.2961 | -87.9145 | -42.1784 | -307.1305 | -58.4496 | -40.477 | -60.9188 | -51.0527 | 0 | 87.2396 | -117.7598 | -87.5295 | -159.8833 | 0 | 0 | 0
24ДMC5 | 190.5043 | 43.3159 | 275.5649 | 0 | 74.5078 | 0 | 188.3991 | 0 | -106.2451 | -71.3628 | -57.1274 | 0 | -106.629 | -98.7888 | -47.028 | 169.7699 | 0 | 63.3787 | 62.9143 | 85.1362 | 51.009 | 136.6597 | 2.152 | 260.644 | -37.9432 | 148.4768 | 194.4245 | 55.4972 | 112.1927 | 120.0147 | 102.4713 | 0 | -188.8629 | -35.1502 | -50.1859 | 950.5912 | 0 | 0 | 0
223TMC4 | 169.31 | 83.9057 | 123.1178 | 0 | 88.2246 | 0 | 266.5904 | 0 | -93.9981 | -22.9495 | -99.1212 | 0 | -120.0284 | -113.9438 | -103.6263 | 170.5083 | -61.9821 | 0 | 38.4926 | 61.3952 | 47.3508 | 33.995 | -19.2851 | 243.1012 | -76.8704 | 146.7479 | 177.0196 | 111.6281 | 41.7637 | 104.7145 | 115.6896 | 0 | -128.4843 | -93.572 | -170.1375 | 1008.2821 | 0 | 0 | 0
2MC6 | 183.6258 | 36.7102 | 260.2494 | 0 | 68.0512 | 0 | 293.5402 | 0 | -173.6448 | -82.865 | -89.4349 | 0 | -44.203 | -106.1933 | -96.6885 | 162.1307 | -57.8386 | -37.8694 | 0 | 65.588 | 54.1916 | 69.2382 | -11.7144 | 255.0875 | -60.9001 | 150.2474 | 188.6722 | 119.8806 | 100.7146 | 111.242 | 120.173 | 0 | -310.4315 | -99.4986 | -139.2027 | 1055.8833 | 0 | 0 | 0
23ДMC5 | 166.3326 | 19.1585 | 251.3933 | 0 | 66.3018 | 0 | 324.8288 | 0 | -152.5216 | -104.0667 | -108.0746 | 0 | -130.007 | -86.1321 | -112.5842 | 145.5989 | -71.0676 | -58.1014 | -64.9153 | 0 | 36.9109 | 45.8688 | -22.8282 | 236.4723 | -24.3615 | 141.2191 | 224.0669 | 103.8687 | 197.5177 | 98.8192 | 104.9823 | 0 | -359.9275 | -88.1928 | -281.2132 | 1097.6754 | 0 | 0 | 0
3MC6 | 176.6371 | 29.7255 | 253.2607 | 0 | 71.955 | 0 | 336.4715 | 0 | -130.246 | -91.6289 | -97.8517 | 0 | -84.8544 | -54.3292 | -102.039 | 155.142 | -40.0697 | -45.0233 | -53.7646 | -36.5847 | 0 | 57.0517 | -14.2937 | 248.0988 | -41.0423 | 151.2562 | 208.9542 | 112.5913 | 211.6678 | 106.7462 | 117.3305 | 0 | -351.5312 | -93.1789 | -182.8252 | 1093.5052 | 0 | 0 | 0
I7 | 166.6708 | 19.765 | 243.2944 | 0 | 75.0466 | 0 | 79.6829 | 0 | 13.8609 | -99.8705 | -105.889 | 0 | -180.9795 | -129.6402 | -114.9057 | 145.1758 | -110.5823 | -26.3695 | -66.2985 | -45.4523 | -56.4423 | 0 | -14.757 | 238.1325 | -29.0102 | 144.3587 | 257.0986 | 48.8943 | 126.3882 | 54.7868 | 103.6327 | 0 | -70.834 | -53.751 | -285.0244 | 1139.7823 | 0 | 0 | 0
I8 | 128.4025 | 125.0769 | 56.9572 | 0 | 98.029 | 0 | 354.3837 | 0 | -62.4151 | -24.4364 | -30.1228 | 0 | -53.7294 | -45.2139 | -36.2636 | 1470.5574 | 4.3332 | 20.5019 | 12.0821 | 26.6734 | 16.6982 | 22.8153 | 0 | 301.9318 | -5.5156 | 192.5547 | 272.7564 | 180.826 | 201.7845 | 171.3988 | 179.8244 | 0 | -82.0123 | -38.5286 | -93.0742 | 1099.9349 | 0 | 0 | 0
C5H10 | 11.1688 | 40.4166 | 135.5098 | 0 | -62.3985 | 0 | -39.1803 | 0 | -292.993 | -264.578 | -298.2941 | 0 | -313.1373 | -308.0298 | -298.0673 | -38.2383 | -239.0689 | -222.9129 | -233.647 | -214.8977 | -226.6585 | -216.6924 | -305.1273 | 0 | -71.401 | 264.1212 | -52.958 | -8.2445 | 1.501 | -15.1275 | -5.2614 | 0 | -1063.4199 | -16.5126 | -260.5456 | 879.3593 | 0 | 0 | 0
I9 | 184.6938 | 1389.3297 | 61.7336 | 0 | 129.2956 | 0 | 438.5768 | 0 | 0.37993 | 23.9991 | 20.5904 | 0 | 2.0418 | 7.7418 | 16.4442 | 30.2182 | 47.0418 | 77.2079 | 63.3783 | 37.5089 | 52.9336 | 45.3815 | 6.4399 | 74.0164 | 0 | 236.5208 | 340.3436 | 236.8508 | 254.4931 | 230.4896 | 239.4905 | 0 | -66.1262 | 17.1972 | -44.5497 | 1121.8671 | 0 | 0 | 0
C3H8 | 119.521 | -52.5766 | -39.4866 | 0 | -114.6841 | 0 | 24.1833 | 0 | -92.0361 | 19.4134 | 3.2417 | 0 | -80.6671 | -60.7793 | -8.2645 | 108.7771 | -36.7935 | -12.9116 | 5.6799 | 35.6276 | 20.6087 | 51.7891 | -23.8861 | -246.9394 | -66.27 | 0 | 22.7525 | 33.2439 | 0.25847 | 30.0733 | 51.438 | 0 | -57.3068 | 19.589 | -11.9431 | 431.3178 | 0 | 0 | 0
iC5H12 | 63.5319 | 173.7266 | 53.9024 | 0 | 13.2795 | 0 | 45.5453 | 0 | -285.8147 | -288.7034 | -247.4706 | 0 | -252.5351 | -242.7874 | -253.1493 | 322.0564 | -194.141 | -177.353 | -182.448 | -206.7646 | -196.7308 | -230.3899 | -268.9843 | 101.4449 | -333.0563 | 57.1579 | 0 | -10.6488 | -25.7671 | -17.9889 | -3.3299 | 0 | -333.0353 | -340.6058 | -461.5632 | 846.8069 | 0 | 0 | 0
23ДMC4 | 304.4201 | 129.4889 | 300.1366 | 0 | 37.7758 | 0 | 27.7313 | 0 | -225.4332 | -85.56 | -161.1345 | 0 | -158.973 | -176.5076 | -166.6387 | 61.1252 | -51.5134 | -111.4875 | -119.9974 | -102.7593 | -112.3529 | -43.5671 | -180.9319 | 49.8434 | -236.8562 | 96.0617 | 14.9585 | 0 | 47.2796 | 40.9643 | 50.1215 | 0 | -439.7031 | -163.49 | -231.6187 | 972.6268 | 0 | 0 | 0
22ДMC4 | 307.345 | 150.8998 | 273.0294 | 0 | 74.2055 | 0 | 123.8778 | 0 | -172.9296 | -165.4164 | -221.5741 | 0 | -169.8763 | -94.9434 | -202.286 | 48.0253 | -112.4977 | -36.2866 | -90.3307 | -164.781 | -180.3709 | -98.765 | -188.5686 | 42.872 | -244.6512 | 85.8754 | 27.7163 | -40.8177 | 0 | 61.5609 | 82.5653 | 0 | -427.9521 | -300.0734 | -309.04 | 860.4451 | 0 | 0 | 0
2MC5 | 311.9868 | 135.3194 | 302.8542 | 0 | 37.5715 | 0 | 57.5053 | 0 | -198.025 | -79.2815 | -154.7391 | 0 | -178.6748 | -168.7555 | -158.8656 | 65.2164 | -119.1562 | -104.427 | -111.4822 | -96.8766 | -105.9067 | -48.6278 | -171.8678 | 56.7101 | -230.1876 | 98.5994 | 21.9753 | -40.6469 | -56.3555 | 0 | 58.2765 | 0 | -352.6366 | -146.4757 | -226.2352 | 969.3295 | 0 | 0 | 0
3MC5 | 302.1211 | 125.4629 | 292.9861 | 0 | 49.052 | 0 | 202.143 | 0 | -180.5716 | -159.7565 | -166.0029 | 0 | -189.2169 | -187.8615 | -169.4323 | 55.0977 | -92.6735 | -114.5167 | -120.5648 | -104.8046 | -117.02 | -103.7842 | -180.6772 | 46.8439 | -239.3273 | 104.6691 | 13.942 | -48.9342 | -65.2017 | -56.7739 | 0 | 0 | -417.5507 | -147.4999 | -334.2812 | 1038.4551 | 0 | 0 | 0
iC12H25(+) | 0 | 0 | 0 | 0 | 0 | 0 | 0 | 0 | 0 | 0 | 0 | 0 | 0 | 0 | 0 | 0 | 0 | 0 | 0 | 0 | 0 | 0 | 0 | 0 | 0 | 0 | 0 | 0 | 0 | 0 | 0 | 0 | 0 | 0 | 0 | 0 | 0 | 0 | 0
iC12H26 | -5.8305 | 2.6203 | 90.1765 | 0 | 222.0513 | 0 | 523.0995 | 0 | 237.6513 | 325.411 | 262.174 | 0 | 138.7925 | 145.4894 | 238.9595 | -63.6812 | 192.3464 | 143.6874 | 312.4302 | 378.0462 | 367.8881 | 111.3996 | 94.9073 | 1446.145 | 74.0233 | 284.4857 | 336.8516 | 453.2812 | 441.7405 | 351.2062 | 433.2471 | 0 | 0 | 153.5614 | 91.1266 | 1200.502 | 0 | 0 | 0
I10 | 1471.338 | 1642.3741 | 1437.1663 | 0 | 139.7814 | 0 | 287.9604 | 0 | 14.3737 | 53.3973 | 54.6501 | 0 | 27.153 | 32.8094 | 50.7402 | 14.1867 | 50.6694 | 98.7023 | 99.8237 | 97.8413 | 97.6293 | 67.7529 | 38.9975 | 20.3447 | -16.1278 | 213.7219 | 348.3066 | 166.5373 | 318.794 | 152.2675 | 155.9035 | 0 | -147.1086 | 0 | -9.0737 | 1191.6556 | 0 | 0 | 0
I11 | 93.7349 | 58.6787 | 1619.9235 | 0 | 191.2517 | 0 | 524.6097 | 0 | 183.6198 | 219.3927 | 56.8718 | 0 | 53.0991 | 93.6778 | 93.0126 | 3.6506 | 70.61 | 170.4786 | 145.7938 | 283.369 | 182.3857 | 296.7282 | 95.5526 | 178.584 | 44.8622 | 251.6793 | 475.9436 | 232.6136 | 317.3621 | 226.5785 | 334.8073 | 0 | -90.7167 | 10.9371 | 0 | 1208.9563 | 0 | 0 | 0
C2H6 | -158.5636 | 1.8741 | -17.1941 | 0 | 639.2556 | 0 | 839.3236 | 0 | 1376.1005 | 1714.6993 | 1677.4236 | 0 | 1494.6132 | 1536.184 | 1664.7448 | 239.2614 | 1317.9263 | 1392.4358 | 1486.2778 | 1544.3328 | 1535.3191 | 1597.2668 | 1664.7069 | -659.1574 | 1810.1261 | 437.6824 | 1003.7469 | 1249.4963 | 1099.4504 | 1254.6206 | 1341.7386 | 0 | 2331.8899 | 2029.6971 | 2238.5754 | 0 | 0 | 0 | 0
HSO4 | 0 | 0 | 0 | 0 | 0 | 0 | 0 | 0 | 0 | 0 | 0 | 0 | 0 | 0 | 0 | 0 | 0 | 0 | 0 | 0 | 0 | 0 | 0 | 0 | 0 | 0 | 0 | 0 | 0 | 0 | 0 | 0 | 0 | 0 | 0 | 0 | 0 | 0 | 0
H2SO4 | 0 | 0 | 0 | 0 | 0 | 0 | 0 | 0 | 0 | 0 | 0 | 0 | 0 | 0 | 0 | 0 | 0 | 0 | 0 | 0 | 0 | 0 | 0 | 0 | 0 | 0 | 0 | 0 | 0 | 0 | 0 | 0 | 0 | 0 | 0 | 0 | 0 | 0 | 0
Polymer | 0 | 0 | 0 | 0 | 0 | 0 | 0 | 0 | 0 | 0 | 0 | 0 | 0 | 0 | 0 | 0 | 0 | 0 | 0 | 0 | 0 | 0 | 0 | 0 | 0 | 0 | 0 | 0 | 0 | 0 | 0 | 0 | 0 | 0 | 0 | 0 | 0 | 0 | 0

## Лист1
[8 empty] | IG Cp | [7 empty] | IG dH
Компонент | Ткритич., К | °С | Pкритич., бар | кПа | ω | Молярная масса, г/моль | Ср0, кДж / (кг * К) Жидкость | A | B | C | D | dH298, kJ/kmole | Tbp, °C | R, A | k | a | b | c | d | e | f
Бутен-1 | 419.45 | 146.450006103516 | 40.226 | 4022.60009765625 | 0.187 | 56.1077 | 2.131 | -0.715 | 0.08436 | -4.754e-05 | 1.066e-08 | -125.97 | -6.252 | 2.7458 | -0.0103 | 8.3008e-09 | -0.053361 | 0.0031475 | -1.1822e-06 | 1.9885e-10 | -4.2742e-23 |  |  | -1.7675
Бутен-2 | 431.9525 | 155.477014160156 | 41.5406 | 4102.35009765625 | 0.21057 | 56.1077 | 2.135 | 0.105 | 0.07054 | -2.431e-05 | -1.47e-10 | -11178.9004 | 0.87701 | 2.7765 | 0.2014 | 2.6837e-08 | 0.3265 | 0.0022849 | -4.1663e-07 | -4.0052e-11 | -1.4819e-22 |  |  | 1.1429
Изобутен | 417.748 | 144.748010253906 | 40.0233 | 4002.33007812500 | 0.18998 | 56.1077 | 2.173 | 3.834 | 0.06698 | -2.607e-05 | 2.173e-09 | -16909 | -6.851 | 2.8281 | -0.1428 | 2.0158e-08 | 0.28605 | 0.0024988 | -6.4815e-07 | 4.0538e-11 | -1.0933e-22 |  |  | -0.0003236
Изобутан | 407.946 | 134.946008300781 | 36.4762 | 3647.62011718750 | 0.18479 | 58.124 | 2.233 | -0.332 | 0.09189 | -4.409e-05 | 6.915e-09 | -134590 | -11.73 | 2.8962 | -0.6884 | 30.903 | 0.1533 | 0.0026348 | 7.2723e-08 | -7.279e-10 | 2.3674e-13 |  |  | 4.2431e-06
nC4H10 | 425.049 | 152.049005126953 | 37.9662 | 3796.62011718750 | 0.201 | 58.124 | 1.678 | 2.266 | 0.07913 | -2.647e-05 | -6.74e-10 | -126190 | -0.50199 | 2.8885 | 0 | 67.721 | 0.0085406 | 0.003277 | -1.1097e-06 | 1.7665e-10 | -6.3993e-15 |  |  | -3.3932e-09
224TMC5 | 543.81 | 270.810021972656 | 25.6757 | 2567.57006835938 | 0.31 | 114.232 | 2.088 | -2.201 | 0.1877 | -0.0001051 | 2.316e-08 | -224290 | 99.238 | 4.1714 | -1.3313 | 122.94 | -0.3644 | 0.0042662 | -2.2815e-06 | 8.5987e-10 | -1.5621e-13 |  |  | 8.821e-13
233TMC5 | 573.409 | 300.409020996094 | 28.1987 | 2819.87011718750 | 0.28999 | 114.232 | 2.088 | -2.201 | 0.1877 | -0.0001051 | 2.316e-08 | -216590 | 114.764 | 4.0859 | -1.4284 | 83.412 | 0.094612 | 0.0028405 | -6.8677e-07 | 0 | 0
234TMC5 | 566.258 | 293.258020019531 | 27.2962 | 2729.62011718750 | 0.31999 | 114.232 | 2.088 | -2.201 | 0.1877 | -0.0001051 | 2.316e-08 | -217590 | 113.472 | 4.2052 | -1.0783 | 77.083 | 0.11 | 0.0028378 | -6.844e-07 | 0 | 0
25ДMC6 | 549.909 | 276.909020996094 | 24.8651 | 2486.51000976563 | 0.34599 | 114.232 | 2.088 | -2.201 | 0.1877 | -0.0001051 | 2.316e-08 | -222790 | 109.106 | 4.5932 | -1.1169 | 59.136 | 0.2095 | 0.0028279 | -6.7557e-07 | 0 | 0
24ДMC6 | 553.37 | 280.370019531250 | 25.5637 | 2556.37011718750 | 0.34099 | 114.232 | 2.088 | -2.201 | 0.1877 | -0.0001051 | 2.316e-08 | -219590 | 109.432 | 4.3463 | -0.7135 | 63.746 | 0.1845 | 0.0028305 | -6.7793e-07 | 0 | 0
23ДMC6 | 563.339 | 290.339013671875 | 26.2837 | 2628.37011718750 | 0.34 | 114.232 | 2.088 | -2.201 | 0.1877 | -0.0001051 | 2.316e-08 | -214089 | 115.61 | 4.4084 | -0.8089 | 67.87 | 0.15289 | 0.002835 | -6.8204e-07 | 0 | 0
C3H6 | 364.85 | 91.8500000000000 | 46.2041 | 4620.41015625000 | 0.148 | 42.0806 | 2.177 | 0.886 | 0.05602 | -2.771e-05 | 5.266e-09 | 20429 | -47.751 | 2.2283 | 0.359 | 1.9266e-08 | 0.088164 | 0.0027863 | -9.1886e-07 | 1.3099e-10 | -1.0498e-22
24ДMC5 | 519.639 | 246.639001464844 | 27.3678 | 2736.78002929688 | 0.307 | 100.205 | 3.56 | -11.966 | 0.2139 | -0.0001519 | 4.146e-08 | -202090 | 80.493 | 3.9634 | -0.6858 | 75.9248 | 0.22269 | 0.0028193 | -6.6785e-07 | 0 | 0
223TMC4 | 531.019 | 258.019006347656 | 29.5362 | 2953.62011718750 | 0.25999 | 100.205 | 3.56 | -5.48 | 0.1796 | -0.0001056 | 2.4e-08 | -204890 | 80.876 | 3.696 | -1.3293 | 86.0169 | 0.1548 | 0.0028265 | -6.7432e-07 | 0 | 0
2MC6 | 530.219 | 257.219018554688 | 27.3362 | 2733.62011718750 | 0.34 | 100.205 | 3.56 | -9.408 | 0.2064 | -0.0001502 | 4.386e-08 | -195090 | 90.049 | 4.2779 | -0.8844 | 47.7379 | -0.125 | 0.0036026 | -1.2797e-06 | 9.8634e-11 | 2.3184e-14
23ДMC5 | 537.198 | 264.198022460938 | 29.0802 | 2908.02001953125 | 0.305 | 100.205 | 3.56 | -11.966 | 0.2139 | -0.0001519 | 4.146e-08 | -199390 | 89.778 | 3.921 | -0.7324 | 80.006 | 0.158 | 0.0028285 | -6.7607e-07 | 0 | 0
3MC6 | 535.1 | 262.100000000000 | 28.1379 | 2813.79003906250 | 0.32699 | 100.205 | 3.56 | -1.683 | 0.1633 | -8.919e-05 | 1.871e-08 | -192390 | 91.847 | 4.1454 | -0.6597 | 1.9571e-08 | -0.056075 | 0.0033777 | -1.2107e-06 | 1.848e-10 | -1.0875e-22
I7 | 540.49 | 247.350000000000 | 28.908 | 2773.26000976563 | 0.314 | 100.205 | 3.56 | -9.408 | 0.2064 | -0.0001502 | 4.386e-08 | -206290 | 79.191 | 3.7952 | -1.161 | 77.686 | 0.2155 | 0.0028195 | -6.6823e-07 | 0 | 0
I8 | 559.488 | 286.488000488281 | 24.8437 | 2484.37011718750 | 0.384 | 114.232 | 2.223 | -2.201 | 0.1877 | -0.0001051 | 2.316e-08 | -215590 | 117.653 | 4.7401 | -0.9121 | 125.477 | -0.060366 | 0.0034085 | -1.235e-06 | 1.729e-10 | 8.0658e-15
C5H10 | 464.549 | 191.549005126953 | 35.287 | 3528.69995117188 | 0.23296 | 70.135 | 2.216 | -0.032 | 0.1034 | -5.534e-05 | 1.118e-08 | -20929 | 29.946 | 3.1956 | 1.1055 | -1.4444e-08 | -0.0019105 | 0.0030862 | -1.1012e-06 | 1.6685e-10 | 8.0164e-23
I9 | 586.6 | 298.198022460938 | 22.8987 | 2479.37011718750 | 0.41668 | 128.259 | 2.214 | -2.201 | 0.1877 | -0.0001051 | 2.316e-08 | -242090 | 122.291 | 4.1556 | -1.893 | 67.8938 | 0.14099 | 0.0028379 | -6.8441e-07 | 0 | 0
C3H8 | 369.748 | 91.8500000000000 | 42.5666 | 4256.66015625000 | 0.1524 | 44.097 | 2.231 | -1.009 | 0.07315 | -3.789e-05 | 7.678e-09 | -103890 | -42.102 | 2.4255 | 0 | 39.4889 | 0.395 | 0.0021141 | 3.9649e-07 | -6.6718e-10 | 1.6794e-13
iC5H12 | 460.248 | 187.248010253906 | 33.3359 | 3333.59008789063 | 0.22224 | 72.151 | 2.161 | -2.275 | 0.121 | -6.519e-05 | 1.367e-08 | -154590 | 27.878 | 3.313 | -0.7643 | 64.25 | -0.1318 | 0.003541 | -1.3332e-06 | 2.5145e-10 | -1.2958e-14
23ДMC4 | 499.83 | 226.830010986328 | 31.2687 | 3126.87011718750 | 0.24695 | 86.1779 | 2.239 | -3.489 | 0.1469 | -8.063e-05 | 1.629e-08 | -177890 | 57.977 | 3.5209 | -0.8695 | 0 | -0.1695 | 0.0035684 | -2.3503e-06 | 6.4101e-10 | 0
22ДMC4 | 488.85 | 215.850000000000 | 31 | 3100.00000000000 | 0.23194 | 86.1779 | 2.239 | -3.973 | 0.1503 | -8.314e-05 | 1.636e-08 | -185690 | 49.731 | 3.4846 | -1.1611 | 0 | -0.193 | 0.003651 | -2.4234e-06 | 6.4378e-10 | 0
2MC5 | 497.347 | 224.347009277344 | 30.1036 | 3010.36010742188 | 0.2791 | 86.1779 | 2.239 | -2.524 | 0.1477 | -8.533e-05 | 1.931e-08 | -174390 | 60.261 | 3.809 | -0.893 | 111.47 | -0.6057 | 0.0049203 | -3.017e-06 | 1.0651e-09 | -1.0803e-13
3MC5 | 504.299 | 231.299005126953 | 31.2384 | 3123.84008789063 | 0.275 | 86.1779 | 2.239 | 0.57 | 0.1359 | -6.854e-05 | 1.202e-08 | -171690 | 63.27 | 3.6797 | -0.6343 | 83.821 | -0.1695 | 0.003678 | -1.5579e-06 | 3.538e-10 | -1.7718e-14
iC12H26 | 658.149 | 385.149011230469 | 18.2992 | 1829.92004394531 | 0.56199 | 170.339 | 2.19 | -14.932 | 0.2362 | -0.0001384 | 3.084e-08 | -291090 | 216.278 | 6.4321 | 0 | 6.6763e-09 | -0.054761 | 0.0033727 | -1.242e-06 | 1.9945e-10 | -3.4102e-23
I10 | 619.889 | 337.222009277344 | 23.0962 | 2095.87011718750 | 0.40999 | 142.285 | 2.206 | -3.928 | 0.1671 | -9.841e-05 | 2.228e-08 | -256510 | 167.028 | 5.539 | 0 | 33.475 | 0.2095 | 0.0028405 | -6.8677e-07 | 0 | 0
I11 | 638.149 | 365.149011230469 | 19.6493 | 1964.93005371094 | 0.535 | 156.313 | 2.19 | -7.473 | 0.1788 | -0.0001099 | 2.582e-08 | -270490 | 195.89 | 5.9867 | 0 | 4.1085e-09 | -0.053706 | 0.0033714 | -1.2366e-06 | 1.9784e-10 | -2.0878e-23
C2H6 | 305.278 | 32.2780090332031 | 48.8385 | 4883.85009765625 | 0.0986 | 30.0699 | 3.48 | 1.292 | 0.04254 | -1.657e-05 | 2.081e-09 | -84738 | -88.6 | 1.8314 | 0 | -1.7675 | 1.1429 | -0.0003236 | 4.2431e-06 | -3.3932e-09 | 8.821e-13
146.450006103516 | 155.477014160156 | 144.748010253906 | 134.946008300781 | 152.049005126953 | 270.810021972656 | 300.409020996094 | 293.258020019531 | 276.909020996094 | 280.370019531250 | 290.339013671875 | 91.8500000000000 | 246.639001464844 | 258.019006347656 | 257.219018554688 | 264.198022460938 | 262.100000000000 | 247.350000000000 | 286.488000488281 | 191.549005126953 | 298.198022460938 | 91.8500000000000 | 187.248010253906 | 226.830010986328 | 215.850000000000 | 224.347009277344 | 231.299005126953 | 385.149011230469 | 337.222009277344 | 365.149011230469 | 32.2780090332031
4022.60009765625 | 4102.35009765625 | 4002.33007812500 | 3647.62011718750 | 3796.62011718750 | 2567.57006835938 | 2819.87011718750 | 2729.62011718750 | 2486.51000976563 | 2556.37011718750 | 2628.37011718750 | 4620.41015625000 | 2736.78002929688 | 2953.62011718750 | 2733.62011718750 | 2908.02001953125 | 2813.79003906250 | 2773.26000976563 | 2484.37011718750 | 3528.69995117188 | 2479.37011718750 | 4256.66015625000 | 3333.59008789063 | 3126.87011718750 | 3100.00000000000 | 3010.36010742188 | 3123.84008789063 | 1829.92004394531 | 2095.87011718750 | 1964.93005371094 | 4883.85009765625
0.187 | 0.21057 | 0.18998 | 0.18479 | 0.201 | 0.31 | 0.28999 | 0.31999 | 0.34599 | 0.34099 | 0.34 | 0.148 | 0.307 | 0.25999 | 0.34 | 0.305 | 0.32699 | 0.314 | 0.384 | 0.23296 | 0.41668 | 0.1524 | 0.22224 | 0.24695 | 0.23194 | 0.2791 | 0.275 | 0.56199 | 0.40999 | 0.535 | 0.0986
, | , | , | , | , | , | , | , | , | , | , | , | , | , | , | , | , | , | , | , | , | , | , | , | , | , | , | , | , | ,
146.450006103516, | 155.477014160156, | 144.748010253906, | 134.946008300781, | 152.049005126953, | 270.810021972656, | 300.409020996094, | 293.258020019531, | 276.909020996094, | 280.370019531250, | 290.339013671875, | 91.8500000000000, | 246.639001464844, | 258.019006347656, | 257.219018554688, | 264.198022460938, | 262.100000000000, | 247.350000000000, | 286.488000488281, | 191.549005126953, | 298.198022460938, | 91.8500000000000, | 187.248010253906, | 226.830010986328, | 215.850000000000, | 224.347009277344, | 231.299005126953, | 385.149011230469, | 337.222009277344, | 365.149011230469, | 32.2780090332031
4022.60009765625, | 4102.35009765625, | 4002.33007812500, | 3647.62011718750, | 3796.62011718750, | 2567.57006835938, | 2819.87011718750, | 2729.62011718750, | 2486.51000976563, | 2556.37011718750, | 2628.37011718750, | 4620.41015625000, | 2736.78002929688, | 2953.62011718750, | 2733.62011718750, | 2908.02001953125, | 2813.79003906250, | 2773.26000976563, | 2484.37011718750, | 3528.69995117188, | 2479.37011718750, | 4256.66015625000, | 3333.59008789063, | 3126.87011718750, | 3100.00000000000, | 3010.36010742188, | 3123.84008789063, | 1829.92004394531, | 2095.87011718750, | 1964.93005371094, | 4883.85009765625
0.187000006437302, | 0.210565000772476, | 0.189980000257492, | 0.184790000319481, | 0.20100000500679, | 0.310000002384186, | 0.28999000787735, | 0.319990009069443, | 0.345990002155304, | 0.340990006923676, | 0.340000003576279, | 0.148000001907349, | 0.307000011205673, | 0.259990006685257, | 0.340000003576279, | 0.305000007152557, | 0.326990008354187, | 0.314000010490417, | 0.38400000333786, | 0.232960000634193, | 0.416680008172989, | 0.152400001883507, | 0.222240000963211, | 0.246950000524521, | 0.231940001249313, | 0.279100000858307, | 0.275000005960464, | 0.561990022659302, | 0.409990012645721, | 0.535000026226044, | 0.0986000001430511
-0.715 | 0.105 | 3.834 | -0.332 | 2.266 | -2.201 | -2.201 | -2.201 | -2.201 | -2.201 | -2.201 | 0.886 | -11.966 | -5.48 | -9.408 | -11.966 | -1.683 | -9.408 | -2.201 | -0.032 | -2.201 | -1.009 | -2.275 | -3.489 | -3.973 | -2.524 | 0.57 | -14.932 | -3.928 | -7.473 | 1.292
0.08436 | 0.07054 | 0.06698 | 0.09189 | 0.07913 | 0.1877 | 0.1877 | 0.1877 | 0.1877 | 0.1877 | 0.1877 | 0.05602 | 0.2139 | 0.1796 | 0.2064 | 0.2139 | 0.1633 | 0.2064 | 0.1877 | 0.1034 | 0.1877 | 0.07315 | 0.121 | 0.1469 | 0.1503 | 0.1477 | 0.1359 | 0.2362 | 0.1671 | 0.1788 | 0.04254
-4.754e-05 | -2.431e-05 | -2.607e-05 | -4.409e-05 | -2.647e-05 | -0.0001051 | -0.0001051 | -0.0001051 | -0.0001051 | -0.0001051 | -0.0001051 | -2.771e-05 | -0.0001519 | -0.0001056 | -0.0001502 | -0.0001519 | -8.919e-05 | -0.0001502 | -0.0001051 | -5.534e-05 | -0.0001051 | -3.789e-05 | -6.519e-05 | -8.063e-05 | -8.314e-05 | -8.533e-05 | -6.854e-05 | -0.0001384 | -9.841e-05 | -0.0001099 | -1.657e-05
1.066e-08 | -1.47e-10 | 2.173e-09 | 6.915e-09 | -6.74e-10 | 2.316e-08 | 2.316e-08 | 2.316e-08 | 2.316e-08 | 2.316e-08 | 2.316e-08 | 5.266e-09 | 4.146e-08 | 2.4e-08 | 4.386e-08 | 4.146e-08 | 1.871e-08 | 4.386e-08 | 2.316e-08 | 1.118e-08 | 2.316e-08 | 7.678e-09 | 1.367e-08 | 1.629e-08 | 1.636e-08 | 1.931e-08 | 1.202e-08 | 3.084e-08 | 2.228e-08 | 2.582e-08 | 2.081e-09
-0.715, | 0.105, | 3.834, | -0.332, | 2.266, | -2.201, | -2.201, | -2.201, | -2.201, | -2.201, | -2.201, | 0.886, | -11.966, | -5.48, | -9.408, | -11.966, | -1.683, | -9.408, | -2.201, | -0.032, | -2.201, | -1.009, | -2.275, | -3.489, | -3.973, | -2.524, | 0.57, | -14.932, | -3.928, | -7.473, | 1.292
0.08436, | 0.07054, | 0.06698, | 0.09189, | 0.07913, | 0.1877, | 0.1877, | 0.1877, | 0.1877, | 0.1877, | 0.1877, | 0.05602, | 0.2139, | 0.1796, | 0.2064, | 0.2139, | 0.1633, | 0.2064, | 0.1877, | 0.1034, | 0.1877, | 0.07315, | 0.121, | 0.1469, | 0.1503, | 0.1477, | 0.1359, | 0.2362, | 0.1671, | 0.1788, | 0.04254
-0.00004754, | -0.00002431, | -0.00002607, | -0.00004409, | -0.00002647, | -0.0001051, | -0.0001051, | -0.0001051, | -0.0001051, | -0.0001051, | -0.0001051, | -0.00002771, | -0.0001519, | -0.0001056, | -0.0001502, | -0.0001519, | -0.00008919, | -0.0001502, | -0.0001051, | -0.00005534, | -0.0001051, | -0.00003789, | -0.00006519, | -0.00008063, | -0.00008314, | -0.00008533, | -0.00006854, | -0.0001384, | -0.00009841, | -0.0001099, | -0.00001657
0.00000001066, | -0.000000000147, | 0.000000002173, | 0.000000006915, | -0.000000000674, | 0.00000002316, | 0.00000002316, | 0.00000002316, | 0.00000002316, | 0.00000002316, | 0.00000002316, | 0.000000005266, | 0.00000004146, | 0.000000024, | 0.00000004386, | 0.00000004146, | 0.00000001871, | 0.00000004386, | 0.00000002316, | 0.00000001118, | 0.00000002316, | 0.000000007678, | 0.00000001367, | 0.00000001629, | 0.00000001636, | 0.00000001931, | 0.00000001202, | 0.00000003084, | 0.00000002228, | 0.00000002582, | 0.000000002081
56.1077 | 56.1077 | 56.1077 | 58.124 | 58.124 | 114.232 | 114.232 | 114.232 | 114.232 | 114.232 | 114.232 | 42.0806 | 100.205 | 100.205 | 100.205 | 100.205 | 100.205 | 100.205 | 114.232 | 70.135 | 128.259 | 44.097 | 72.151 | 86.1779 | 86.1779 | 86.1779 | 86.1779 | 170.339 | 142.285 | 156.313 | 30.0699
56.1077003479004, | 56.1077003479004, | 56.1077003479004, | 58.1240005493164, | 58.1240005493164, | 114.232002258301, | 114.232002258301, | 114.232002258301, | 114.232002258301, | 114.232002258301, | 114.232002258301, | 42.0806007385254, | 100.205001831055, | 100.205001831055, | 100.205001831055, | 100.205001831055, | 100.205001831055, | 100.205001831055, | 114.232002258301, | 70.1350009765625, | 128.259002685547, | 44.0970001220703, | 72.1510009765625, | 86.1779022216797, | 86.1779022216797, | 86.1779022216797, | 86.1779022216797, | 170.339004516602, | 142.285003662109, | 156.313003540039, | 30.0699005126953
-125.97 | -11178.9004 | -16909 | -134590 | -126190 | -224290 | -216590 | -217590 | -222790 | -219590 | -214089 | 20429 | -202090 | -204890 | -195090 | -199390 | -192390 | -206290 | -215590 | -20929 | -242090 | -103890 | -154590 | -177890 | -185690 | -174390 | -171690 | -291090 | -256510 | -270490 | -84738
-6.252 | 0.87701 | -6.851 | -11.73 | -0.50199 | 99.238 | 114.764 | 113.472 | 109.106 | 109.432 | 115.61 | -47.751 | 80.493 | 80.876 | 90.049 | 89.778 | 91.847 | 79.191 | 117.653 | 29.946 | 122.291 | -42.102 | 27.878 | 57.977 | 49.731 | 60.261 | 63.27 | 216.278 | 167.028 | 195.89 | -88.6
-125.970001220703, | -11178.900390625, | -16909, | -134590, | -126190, | -224290, | -216590, | -217590, | -222790, | -219590, | -214089, | 20429, | -202090, | -204890, | -195090, | -199390, | -192390, | -206290, | -215590, | -20929, | -242090, | -103890, | -154590, | -177890, | -185690, | -174390, | -171690, | -291090, | -256510, | -270490, | -84738
-6.252, | 0.877008056640648, | -6.85098876953123, | -11.7299865722656, | -0.501989746093727, | 99.2380004882813, | 114.764001464844, | 113.472009277344, | 109.106011962891, | 109.432000732422, | 115.610009765625, | -47.7509979248047, | 80.4930053710938, | 80.8760009765625, | 90.0490051269531, | 89.7780090332031, | 91.8470092773438, | 79.1910034179688, | 117.653009033203, | 29.9460083007813, | 122.291009521484, | -42.1019958496094, | 27.8780151367188, | 57.9770141601563, | 49.7310119628906, | 60.2610107421875, | 63.2700134277344, | 216.278009033203, | 167.028009033203, | 195.890008544922, | -88.5999969482422
2.7458 | 2.7765 | 2.8281 | 2.8962 | 2.8885 | 4.1714 | 4.0859 | 4.2052 | 4.5932 | 4.3463 | 4.4084 | 2.2283 | 3.9634 | 3.696 | 4.2779 | 3.921 | 4.1454 | 3.7952 | 4.7401 | 3.1956 | 4.1556 | 2.4255 | 3.313 | 3.5209 | 3.4846 | 3.809 | 3.6797 | 6.4321 | 5.539 | 5.9867 | 1.8314
-0.0103 | 0.2014 | -0.1428 | -0.6884 | 0 | -1.3313 | -1.4284 | -1.0783 | -1.1169 | -0.7135 | -0.8089 | 0.359 | -0.6858 | -1.3293 | -0.8844 | -0.7324 | -0.6597 | -1.161 | -0.9121 | 1.1055 | -1.893 | 0 | -0.7643 | -0.8695 | -1.1611 | -0.893 | -0.6343 | 0 | 0 | 0 | 0
2.7458, | 2.7765, | 2.8281, | 2.8962, | 2.8885, | 4.1714, | 4.0859, | 4.2052, | 4.5932, | 4.3463, | 4.4084, | 2.2283, | 3.9634, | 3.696, | 4.2779, | 3.921, | 4.1454, | 3.7952, | 4.7401, | 3.1956, | 4.1556, | 2.4255, | 3.313, | 3.5209, | 3.4846, | 3.809, | 3.6797, | 6.4321, | 5.539, | 5.9867, | 1.8314
-0.0103, | 0.2014, | -0.1428, | -0.6884, | 0, | -1.3313, | -1.4284, | -1.0783, | -1.1169, | -0.7135, | -0.8089, | 0.359, | -0.6858, | -1.3293, | -0.8844, | -0.7324, | -0.6597, | -1.161, | -0.9121, | 1.1055, | -1.893, | 0, | -0.7643, | -0.8695, | -1.1611, | -0.893, | -0.6343, | 0, | 0, | 0, | 0
8.3008e-09 | 2.6837e-08 | 2.0158e-08 | 30.903 | 67.721 | 122.94 | 83.412 | 77.083 | 59.136 | 63.746 | 67.87 | 1.9266e-08 | 75.9248 | 86.0169 | 47.7379 | 80.006 | 1.9571e-08 | 77.686 | 125.477 | -1.4444e-08 | 67.8938 | 39.4889 | 64.25 | 0 | 0 | 111.47 | 83.821 | 6.6763e-09 | 33.475 | 4.1085e-09 | -1.7675
-0.053361 | 0.3265 | 0.28605 | 0.1533 | 0.0085406 | -0.3644 | 0.094612 | 0.11 | 0.2095 | 0.1845 | 0.15289 | 0.088164 | 0.22269 | 0.1548 | -0.125 | 0.158 | -0.056075 | 0.2155 | -0.060366 | -0.0019105 | 0.14099 | 0.395 | -0.1318 | -0.1695 | -0.193 | -0.6057 | -0.1695 | -0.054761 | 0.2095 | -0.053706 | 1.1429
0.0031475 | 0.0022849 | 0.0024988 | 0.0026348 | 0.003277 | 0.0042662 | 0.0028405 | 0.0028378 | 0.0028279 | 0.0028305 | 0.002835 | 0.0027863 | 0.0028193 | 0.0028265 | 0.0036026 | 0.0028285 | 0.0033777 | 0.0028195 | 0.0034085 | 0.0030862 | 0.0028379 | 0.0021141 | 0.003541 | 0.0035684 | 0.003651 | 0.0049203 | 0.003678 | 0.0033727 | 0.0028405 | 0.0033714 | -0.0003236
-1.1822e-06 | -4.1663e-07 | -6.4815e-07 | 7.2723e-08 | -1.1097e-06 | -2.2815e-06 | -6.8677e-07 | -6.844e-07 | -6.7557e-07 | -6.7793e-07 | -6.8204e-07 | -9.1886e-07 | -6.6785e-07 | -6.7432e-07 | -1.2797e-06 | -6.7607e-07 | -1.2107e-06 | -6.6823e-07 | -1.235e-06 | -1.1012e-06 | -6.8441e-07 | 3.9649e-07 | -1.3332e-06 | -2.3503e-06 | -2.4234e-06 | -3.017e-06 | -1.5579e-06 | -1.242e-06 | -6.8677e-07 | -1.2366e-06 | 4.2431e-06
1.9885e-10 | -4.0052e-11 | 4.0538e-11 | -7.279e-10 | 1.7665e-10 | 8.5987e-10 | 0 | 0 | 0 | 0 | 0 | 1.3099e-10 | 0 | 0 | 9.8634e-11 | 0 | 1.848e-10 | 0 | 1.729e-10 | 1.6685e-10 | 0 | -6.6718e-10 | 2.5145e-10 | 6.4101e-10 | 6.4378e-10 | 1.0651e-09 | 3.538e-10 | 1.9945e-10 | 0 | 1.9784e-10 | -3.3932e-09
-4.2742e-23 | -1.4819e-22 | -1.0933e-22 | 2.3674e-13 | -6.3993e-15 | -1.5621e-13 | 0 | 0 | 0 | 0 | 0 | -1.0498e-22 | 0 | 0 | 2.3184e-14 | 0 | -1.0875e-22 | 0 | 8.0658e-15 | 8.0164e-23 | 0 | 1.6794e-13 | -1.2958e-14 | 0 | 0 | -1.0803e-13 | -1.7718e-14 | -3.4102e-23 | 0 | -2.0878e-23 | 8.821e-13
0.00000000830081, | 0.0000000268367, | 0.000000020158, | 30.903, | 67.721, | 122.94, | 83.412, | 77.083, | 59.136, | 63.746, | 67.87, | 0.0000000192663, | 75.9248, | 86.0169, | 47.7379, | 80.006, | 0.0000000195712, | 77.686, | 125.477, | -0.0000000144437, | 67.8938, | 39.4889, | 64.25, | 0, | 0, | 111.47, | 83.821, | 0.0000000066763, | 33.475, | 0.00000000410848, | -1.7675
-0.0533615, | 0.3265, | 0.28605, | 0.1533, | 0.00854058, | -0.364398, | 0.094612, | 0.109999, | 0.209496, | 0.1845, | 0.15289, | 0.0881636, | 0.222689, | 0.154798, | -0.125, | 0.157998, | -0.056075, | 0.215498, | -0.060366, | -0.0019105, | 0.14099, | 0.395, | -0.131798, | -0.1695, | -0.193, | -0.6057, | -0.1695, | -0.0547613, | 0.209496, | -0.0537062, | 1.1429
0.0031475, | 0.00228487, | 0.00249875, | 0.00263479, | 0.00327699, | 0.0042662, | 0.0028405, | 0.0028378, | 0.0028279, | 0.0028305, | 0.002835, | 0.0027863, | 0.00281928, | 0.0028265, | 0.00360259, | 0.0028285, | 0.0033777, | 0.0028195, | 0.0034085, | 0.00308619, | 0.0028379, | 0.00211409, | 0.003541, | 0.00356839, | 0.003651, | 0.0049203, | 0.003678, | 0.00337268, | 0.0028405, | 0.00337144, | -0.0003236
-0.00000118222, | -0.000000416634, | -0.000000648153, | 0.0000000727226, | -0.00000110968, | -0.00000228148, | -0.000000686766, | -0.000000684396, | -0.000000675566, | -0.000000677926, | -0.000000682036, | -0.000000918863, | -0.000000667846, | -0.000000674316, | -0.0000012797, | -0.000000676066, | -0.00000121066, | -0.000000668226, | -0.000001235, | -0.0000011012, | -0.000000684406, | 0.000000396486, | -0.0000013332, | -0.00000235029, | -0.0000024234, | -0.000003017, | -0.0000015579, | -0.00000124201, | -0.000000686766, | -0.00000123662, | 0.0000042431
0.000000000198854, | -0.0000000000400519, | 0.0000000000405376, | -0.000000000727896, | 0.000000000176646, | 0.000000000859866, | 0, | 0, | 0, | 0, | 0, | 0.000000000130992, | 0, | 0, | 0.0000000000986336, | 0, | 0.000000000184802, | 0, | 0.000000000172896, | 0.000000000166852, | 0, | -0.000000000667176, | 0.000000000251446, | 0.000000000641015, | 0.000000000643776, | 0.00000000106506, | 0.000000000353795, | 0.000000000199451, | 0, | 0.000000000197836, | -0.00000000339316
-4.27421E-23, | -1.48189E-22, | -1.09334E-22, | 0.000000000000236736, | -6.39926E-15, | -0.000000000000156206, | 0, | 0, | 0, | 0, | 0, | -1.04978E-22, | 0, | 0, | 2.31836E-14, | 0, | -1.08753E-22, | 0, | 8.06576E-15, | 8.01642E-23, | 0, | 0.000000000000167936, | -1.29576E-14, | 0, | 0, | -0.000000000000108026, | -1.77176E-14, | -3.4102E-23, | 0, | -2.08778E-23, | 0.000000000000882096
Composition
Сырой алкилат
Компонент | об. %
Бутен-1 | 0 | 0 |  | zf[ | 0 | , | FeedTray1-1] | := | ; | zf[0,FeedTray1-1]:=0;
Бутен-2 | 0 | 0 |  | zf[ | 1 | , | FeedTray1-1] | := | ; | zf[1,FeedTray1-1]:=0;
Изобутен | 0 | 0 |  | zf[ | 2 | , | FeedTray1-1] | := | ; | zf[2,FeedTray1-1]:=0;
Изобутан | 0.53243 | 0.53243 |  | zf[ | 3 | , | FeedTray1-1] | := | ; | zf[3,FeedTray1-1]:=0.532434510310423;
nC4H10 | 0.13947 | 0.13947 |  | zf[ | 4 | , | FeedTray1-1] | := | ; | zf[4,FeedTray1-1]:=0.139469584691842;
224TMC5 | 0.096448 | 0.096448 |  | zf[ | 5 | , | FeedTray1-1] | := | ; | zf[5,FeedTray1-1]:=0.0964475485590856;
233TMC5 | 0.050998 | 0.050998 |  | zf[ | 6 | , | FeedTray1-1] | := | ; | zf[6,FeedTray1-1]:=0.0509975946839561;
234TMC5 | 0.043019 | 0.043019 |  | zf[ | 7 | , | FeedTray1-1] | := | ; | zf[7,FeedTray1-1]:=0.0430189661776558;
25ДMC6 | 0.011361 | 0.011361 |  | zf[ | 8 | , | FeedTray1-1] | := | ; | zf[8,FeedTray1-1]:=0.011361250705204;
24ДMC6 | 0.0092468 | 0.0092468 |  | zf[ | 9 | , | FeedTray1-1] | := | ; | zf[9,FeedTray1-1]:=0.00924679155267898;
23ДMC6 | 0.0079966 | 0.0079966 |  | zf[ | 10 | , | FeedTray1-1] | := | ; | zf[10,FeedTray1-1]:=0.00799659213845727;
C3H6 | 0 | 0 |  | zf[ | 11 | , | FeedTray1-1] | := | ; | zf[11,FeedTray1-1]:=0;
24ДMC5 | 0.0089433 | 0.0089433 |  | zf[ | 12 | , | FeedTray1-1] | := | ; | zf[12,FeedTray1-1]:=0.00894327768172518;
223TMC4 | 0.00054705 | 0.00054705 |  | zf[ | 13 | , | FeedTray1-1] | := | ; | zf[13,FeedTray1-1]:=0.000547052895275276;
2MC6 | 0.00053027 | 0.00053027 |  | zf[ | 14 | , | FeedTray1-1] | := | ; | zf[14,FeedTray1-1]:=0.000530266973209197;
23ДMC5 | 0.0045093 | 0.0045093 |  | zf[ | 15 | , | FeedTray1-1] | := | ; | zf[15,FeedTray1-1]:=0.00450934263732591;
3MC6 | 0.00037493 | 0.00037493 |  | zf[ | 16 | , | FeedTray1-1] | := | ; | zf[16,FeedTray1-1]:=0.00037493268704121;
I7 | 0 | 0 |  | zf[ | 17 | , | FeedTray1-1] | := | ; | zf[17,FeedTray1-1]:=0;
I8 | 0.0072362 | 0.0072362 |  | zf[ | 18 | , | FeedTray1-1] | := | ; | zf[18,FeedTray1-1]:=0.00723621406102272;
C5H10 | 0 | 0 |  | zf[ | 19 | , | FeedTray1-1] | := | ; | zf[19,FeedTray1-1]:=0;
I9 | 0.010948 | 0.010948 |  | zf[ | 20 | , | FeedTray1-1] | := | ; | zf[20,FeedTray1-1]:=0.0109478200055871;
C3H8 | 0.019515 | 0.019515 |  | zf[ | 21 | , | FeedTray1-1] | := | ; | zf[21,FeedTray1-1]:=0.0195150395003681;
iC5H12 | 0.024959 | 0.024959 |  | zf[ | 22 | , | FeedTray1-1] | := | ; | zf[22,FeedTray1-1]:=0.0249593124719107;
23ДMC4 | 0.012701 | 0.012701 |  | zf[ | 23 | , | FeedTray1-1] | := | ; | zf[23,FeedTray1-1]:=0.012700891777383;
22ДMC4 | 0 | 0 |  | zf[ | 24 | , | FeedTray1-1] | := | ; | zf[24,FeedTray1-1]:=0;
2MC5 | 0.0029529 | 0.0029529 |  | zf[ | 25 | , | FeedTray1-1] | := | ; | zf[25,FeedTray1-1]:=0.00295291319519114;
3MC5 | 0.0013866 | 0.0013866 |  | zf[ | 26 | , | FeedTray1-1] | := | ; | zf[26,FeedTray1-1]:=0.00138658785404103;
iC12H26 | 0.00054944 | 0.00054944 |  | zf[ | 27 | , | FeedTray1-1] | := | ; | zf[27,FeedTray1-1]:=0.00054943739468231;
I10 | 0.0033602 | 0.0033602 |  | zf[ | 28 | , | FeedTray1-1] | := | ; | zf[28,FeedTray1-1]:=0.00336017803832046;
I11 | 0.010514 | 0.010514 |  | zf[ | 29 | , | FeedTray1-1] | := | ; | zf[29,FeedTray1-1]:=0.0105138940076147;
C2H6 | 0 | 0 |  | zf[ | 30 | , | FeedTray1-1] | := | ; | zf[30,FeedTray1-1]:=0;
1
под. и-С4
об. %
| 0.00075792 | 0.00075792 |  | zf[ | 0 | , | FeedTray2-1] | := | ; | zf[0,FeedTray2-1]:=0.00075792344443219;
| 0 | 0 |  | zf[ | 1 | , | FeedTray2-1] | := | ; | zf[1,FeedTray2-1]:=0;
| 0.0021827 | 0.0021827 |  | zf[ | 2 | , | FeedTray2-1] | := | ; | zf[2,FeedTray2-1]:=0.00218269096480515;
| 0.95591 | 0.95591 |  | zf[ | 3 | , | FeedTray2-1] | := | ; | zf[3,FeedTray2-1]:=0.95590636432036;
| 0.036268 | 0.036268 |  | zf[ | 4 | , | FeedTray2-1] | := | ; | zf[4,FeedTray2-1]:=0.0362677562997908;
| 0 | 0 |  | zf[ | 5 | , | FeedTray2-1] | := | ; | zf[5,FeedTray2-1]:=0;
| 0 | 0 |  | zf[ | 6 | , | FeedTray2-1] | := | ; | zf[6,FeedTray2-1]:=0;
| 0 | 0 |  | zf[ | 7 | , | FeedTray2-1] | := | ; | zf[7,FeedTray2-1]:=0;
| 0 | 0 |  | zf[ | 8 | , | FeedTray2-1] | := | ; | zf[8,FeedTray2-1]:=0;
| 0 | 0 |  | zf[ | 9 | , | FeedTray2-1] | := | ; | zf[9,FeedTray2-1]:=0;
| 0 | 0 |  | zf[ | 10 | , | FeedTray2-1] | := | ; | zf[10,FeedTray2-1]:=0;
| 0 | 0 |  | zf[ | 11 | , | FeedTray2-1] | := | ; | zf[11,FeedTray2-1]:=0;
| 0 | 0 |  | zf[ | 12 | , | FeedTray2-1] | := | ; | zf[12,FeedTray2-1]:=0;
| 0 | 0 |  | zf[ | 13 | , | FeedTray2-1] | := | ; | zf[13,FeedTray2-1]:=0;
| 0 | 0 |  | zf[ | 14 | , | FeedTray2-1] | := | ; | zf[14,FeedTray2-1]:=0;
| 0 | 0 |  | zf[ | 15 | , | FeedTray2-1] | := | ; | zf[15,FeedTray2-1]:=0;
| 0 | 0 |  | zf[ | 16 | , | FeedTray2-1] | := | ; | zf[16,FeedTray2-1]:=0;
| 0 | 0 |  | zf[ | 17 | , | FeedTray2-1] | := | ; | zf[17,FeedTray2-1]:=0;
| 0 | 0 |  | zf[ | 18 | , | FeedTray2-1] | := | ; | zf[18,FeedTray2-1]:=0;
| 0 | 0 |  | zf[ | 19 | , | FeedTray2-1] | := | ; | zf[19,FeedTray2-1]:=0;
| 0 | 0 |  | zf[ | 20 | , | FeedTray2-1] | := | ; | zf[20,FeedTray2-1]:=0;
| 0.0048853 | 0.0048853 |  | zf[ | 21 | , | FeedTray2-1] | := | ; | zf[21,FeedTray2-1]:=0.00488526497061137;
| 0 | 0 |  | zf[ | 22 | , | FeedTray2-1] | := | ; | zf[22,FeedTray2-1]:=0;
| 0 | 0 |  | zf[ | 23 | , | FeedTray2-1] | := | ; | zf[23,FeedTray2-1]:=0;
| 0 | 0 |  | zf[ | 24 | , | FeedTray2-1] | := | ; | zf[24,FeedTray2-1]:=0;
| 0 | 0 |  | zf[ | 25 | , | FeedTray2-1] | := | ; | zf[25,FeedTray2-1]:=0;
| 0 | 0 |  | zf[ | 26 | , | FeedTray2-1] | := | ; | zf[26,FeedTray2-1]:=0;
| 0 | 0 |  | zf[ | 27 | , | FeedTray2-1] | := | ; | zf[27,FeedTray2-1]:=0;
| 0 | 0 |  | zf[ | 28 | , | FeedTray2-1] | := | ; | zf[28,FeedTray2-1]:=0;
| 0 | 0 |  | zf[ | 29 | , | FeedTray2-1] | := | ; | zf[29,FeedTray2-1]:=0;
| 0 | 0 |  | zf[ | 30 | , | FeedTray2-1] | := | ; | zf[30,FeedTray2-1]:=0;
1

## Лист2
(216.82969648391. | 310.465165041387. | 313.751064054668. | 315.634660981596. | 316.926129348576. | 318.239376880229. | 330.04488106817. | 328.823373280466. | 327.562011964619. | 326.356089673936. | 325.299797020853. | 324.47085250169. | 323.918862454593. | 323.655080609024. | 323.636556603014. | 323.735952936113. | 323.713641799986. | 323.293757997453. | 322.267376072705. | 321.315140835941. | 320.606751181185. | 320.179989747703. | 319.952540285885. | 319.842073880136. | 319.795526377857. | 319.783221371472. | 319.789307378232. | 319.805418513715. | 319.827121682465. | 319.852023012936. | 319.878811575472. | 319.906771741807. | 319.935491867363. | 319.964762963355. | 319.994477368891. | 320.024603419006. | 320.055160112679. | 320.086229778826. | 320.117932744324. | 320.150465331972. | 320.184074528515. | 320.219127647579. | 320.256093330681. | 320.295611210167. | 320.338542573154. | 320.386014692485. | 320.439547486603. | 320.501161180437. | 320.573559962213. | 320.660410635173. | 320.766766928136. | 320.899753458798. | 321.069857664406. | 321.293330006301. | 321.597161702812. | 322.029787488282. | 322.686271928251. | 323.780049569905. | 326.039294339716. | 337.075225822628)
(216,82969648391, | 311,343361251056, | 314,240547455847, | 315,833472646773, | 316,85033608228, | 317,583766393363, | 318,202189542353, | 319,075173698366, | 330,312165059149, | 329,533631168306, | 328,82097940892, | 328,222505189478, | 327,765427716076, | 327,438999898732, | 327,168593741953, | 326,782743446529, | 326,025355421007, | 324,744026176631, | 323,175565339625, | 321,796492673457, | 320,799799822271, | 320,257385261357, | 319,983109645545, | 319,854258559644, | 319,800516776741, | 319,785361923277, | 319,790282659233, | 319,805906154215, | 319,827394001186, | 319,852187670767, | 319,878925569355, | 319,906860403717, | 319,935567863286, | 319,964832626283, | 319,99454703182, | 320,024679414928, | 320,055248774588, | 320,086337439716, | 320,118072070181, | 320,150636322796, | 320,184302516282, | 320,219425298274, | 320,256485976279, | 320,296136848629, | 320,33923920244, | 320,386951975524, | 320,440795086324, | 320,502814091742, | 320,575763843954, | 320,663336478174, | 320,770642720163, | 320,904895849526, | 321,076665632427, | 321,302367188036, | 321,609213389456, | 322,046044282615, | 322,708646394312, | 323,811993189156, | 326,08940731734, | 337,199333496392)
| Tj |  | Tj0 | Pj
1 | 55.0008 | 42.7706 | -56.3203 | 576 | 576 | 328.1508
2 | 55.1718 | 44.9067 | 38.1934 | 577.2742 | 576 | 328.3218
3 | 72.2209 | 45.4344 | 41.0905 | 578.5484 | 577.3458 | 345.3709
4 | 93.9341 | 45.6958 | 42.6835 | 579.8226 | 578.6916 | 367.0841
5 | 112.5327 | 45.8871 | 43.7003 | 581.0968 | 580.0373 | 385.6827
6 | 125.599 | 46.0546 | 44.4338 | 582.371 | 581.3831 | 398.749
7 | 132.8119 | 46.2272 | 45.0522 | 583.6452 | 582.7289 | 405.9619
8 | 132.9319 | 46.4771 | 45.9252 | 584.9194 | 584.0747 | 406.0819
9 | 124.7668 | 47.286 | 57.1622 | 586.1935 | 585.4204 | 397.9168
10 | 110.6395 | 52.2229 | 56.3836 | 587.4677 | 586.7662 | 383.7895
11 | 152.3648 | 52.7742 | 55.671 | 588.7419 | 588.112 | 425.5148
12 | 165.5079 | 53.0371 | 55.0725 | 590.0161 | 589.4578 | 438.6579
13 | 168.405 | 53.1847 | 54.6154 | 591.2903 | 590.8035 | 441.555
14 | 169.209 | 53.2854 | 54.289 | 592.5645 | 592.1493 | 442.359
15 | 169.5498 | 53.3652 | 54.0186 | 593.8387 | 593.4951 | 442.6998
16 | 169.7365 | 53.4337 | 53.6327 | 595.1129 | 594.8409 | 442.8865
17 | 169.8393 | 53.4937 | 52.8754 | 596.3871 | 596.1866 | 442.9893
18 | 169.8777 | 53.5452 | 51.594 | 597.6613 | 597.5324 | 443.0277
19 | 169.8512 | 53.5862 | 50.0256 | 598.9355 | 598.8782 | 443.0012
20 | 169.737 | 53.6113 | 48.6465 | 600.2097 | 600.224 | 442.887
21 | 169.4623 | 53.5951 | 47.6498 | 601.4839 | 601.5698 | 442.6123 | 0.576 | 0.57727 | 0.57855 | 0.57982 | 0.5811 | 0.58237 | 0.58365 | 0.58492 | 0.58619 | 0.58747 | 0.58874 | 0.59002 | 0.59129 | 0.59256 | 0.59384 | 0.59511 | 0.59639 | 0.59766 | 0.59894 | 0.60021 | 0.60148 | 0.60276 | 0.60403 | 0.60531 | 0.60658 | 0.60785 | 0.60913 | 0.6104 | 0.61168 | 0.61295 | 0.61423 | 0.6155 | 0.61677 | 0.61805 | 0.61932 | 0.6206 | 0.62187 | 0.62315 | 0.62442 | 0.62569 | 0.62697 | 0.62824 | 0.62952 | 0.63079 | 0.63206 | 0.63334 | 0.63461 | 0.63589 | 0.63716 | 0.63844 | 0.63971 | 0.64098 | 0.64226 | 0.64353 | 0.64481 | 0.64608 | 0.64735 | 0.64863 | 0.6499 | 0.65118 | 0.65245 | 0.655
22 | 168.7726 | 53.2674 | 47.1074 | 602.7581 | 602.9155 | 441.9226 | 576 | 577.2742 | 578.5484 | 579.8226 | 581.0968 | 582.371 | 583.6452 | 584.9194 | 586.1935 | 587.4677 | 588.7419 | 590.0161 | 591.2903 | 592.5645 | 593.8387 | 595.1129 | 596.3871 | 597.6613 | 598.9355 | 600.2097 | 601.4839 | 602.7581 | 604.0323 | 605.3065 | 606.5806 | 607.8548 | 609.129 | 610.4032 | 611.6774 | 612.9516 | 614.2258 | 615.5 | 616.7742 | 618.0484 | 619.3226 | 620.5968 | 621.871 | 623.1452 | 624.4194 | 625.6935 | 626.9677 | 628.2419 | 629.5161 | 630.7903 | 632.0645 | 633.3387 | 634.6129 | 635.8871 | 637.1613 | 638.4355 | 639.7097 | 640.9839 | 642.2581 | 643.5323 | 644.8065 | 646.0806 | 647.3548 | 648.629 | 649.9032 | 651.1774 | 652.4516 | 655
23 | 176.8738 | 53.3653 | 46.8331 | 604.0323 | 604.2613 | 450.0238 | 576 | 577.2742 | 578.5484 | 579.8226 | 581.0968 | 582.371 | 583.6452 | 584.9194 | 586.1935 | 587.4677 | 588.7419 | 590.0161 | 591.2903 | 592.5645 | 593.8387 | 595.1129 | 596.3871 | 597.6613 | 598.9355 | 600.2097 | 601.4839 | 602.7581 | 604.0323 | 605.3065 | 606.5806 | 607.8548 | 609.129 | 610.4032 | 611.6774 | 612.9516 | 614.2258 | 615.5 | 616.7742 | 618.0484 | 619.3226 | 620.5968 | 621.871 | 623.1452 | 624.4194 | 625.6935 | 626.9677 | 628.2419 | 629.5161 | 630.7903 | 632.0645 | 633.3387 | 634.6129 | 635.8871 | 637.1613 | 638.4355 | 639.7097 | 640.9839 | 642.2581 | 643.5323 | 644.8065 | 646.0806 | 647.3548 | 648.629 | 649.9032 | 651.1774 | 652.4516 | 655
24 | 177.4956 | 53.4589 | 46.7043 | 605.3065 | 605.6071 | 450.6456
25 | 176.8519 | 53.5508 | 46.6505 | 606.5806 | 606.9529 | 450.0019
26 | 175.9616 | 53.6424 | 46.6354 | 607.8548 | 608.2986 | 449.1116
27 | 174.9949 | 53.7343 | 46.6403 | 609.129 | 609.6444 | 448.1449
28 | 174.0002 | 53.8268 | 46.6559 | 610.4032 | 610.9902 | 447.1502
29 | 173.0111 | 53.9204 | 46.6774 | 611.6774 | 612.336 | 446.1611
30 | 172.0595 | 54.0156 | 46.7022 | 612.9516 | 613.6817 | 445.2095
31 | 171.1754 | 54.1126 | 46.7289 | 614.2258 | 615.0275 | 444.3254
32 | 170.3843 | 54.2123 | 46.7569 | 615.5 | 616.3733 | 443.5343
33 | 169.7051 | 54.3154 | 46.7856 | 616.7742 | 617.7191 | 442.8551
34 | 169.1497 | 54.4229 | 46.8148 | 618.0484 | 619.0649 | 442.2997
35 | 168.7231 | 54.5359 | 46.8445 | 619.3226 | 620.4106 | 441.8731
36 | 168.4238 | 54.6565 | 46.8747 | 620.5968 | 621.7564 | 441.5738
37 | 168.2456 | 54.7868 | 46.9052 | 621.871 | 623.1022 | 441.3956
38 | 168.1789 | 54.9285 | 46.9363 | 623.1452 | 624.448 | 441.3289
39 | 168.2124 | 55.0859 | 46.9681 | 624.4194 | 625.7937 | 441.3624
40 | 168.334 | 55.2628 | 47.0006 | 625.6935 | 627.1395 | 441.484
41 | 168.5322 | 55.464 | 47.0343 | 626.9677 | 628.4853 | 441.6822
42 | 168.7973 | 55.6956 | 47.0694 | 628.2419 | 629.8311 | 441.9473
43 | 169.1224 | 55.9637 | 47.1065 | 629.5161 | 631.1768 | 442.2724
44 | 169.5042 | 56.2775 | 47.1461 | 630.7903 | 632.5226 | 442.6542
45 | 169.944 | 56.6423 | 47.1892 | 632.0645 | 633.8684 | 443.094
46 | 170.4475 | 57.0672 | 47.237 | 633.3387 | 635.2142 | 443.5975
47 | 171.0256 | 57.5592 | 47.2908 | 634.6129 | 636.5599 | 444.1756
48 | 171.6926 | 58.1217 | 47.3528 | 635.8871 | 637.9057 | 444.8426
49 | 172.4649 | 58.7539 | 47.4258 | 637.1613 | 639.2515 | 445.6149
50 | 173.3587 | 59.45 | 47.5133 | 638.4355 | 640.5973 | 446.5087
51 | 174.3854 | 60.1978 | 47.6206 | 639.7097 | 641.9431 | 447.5354
52 | 175.5485 | 60.9804 | 47.7549 | 640.9839 | 643.2888 | 448.6985
53 | 176.8401 | 61.777 | 47.9267 | 642.2581 | 644.6346 | 449.9901
54 | 178.2397 | 62.567 | 48.1524 | 643.5323 | 645.9804 | 451.3897
55 | 179.7175 | 63.3339 | 48.4592 | 644.8065 | 647.3262 | 452.8675
56 | 181.2398 | 64.0725 | 48.896 | 646.0806 | 648.6719 | 454.3898
57 | 182.7784 | 64.8012 | 49.5586 | 647.3548 | 650.0177 | 455.9284
58 | 184.3187 | 65.5927 | 50.662 | 648.629 | 651.3635 | 457.4687
59 | 185.869 | 66.6782 | 52.9394 | 649.9032 | 652.7093 | 459.019
60 | 187.4774 | 69.0453 | 64.0493 | 651.1774 | 654.055 | 460.6274
61 | 189.3305 | 78.8578 |  | 652.4516 | 655.4008 | 462.4805
62 | 192.6792 | 118.5131 |  | 655 | 655.4008 | 465.8292
| UniSim |  |  |  |  | Calc
| Net Liquid | Net Vapor | Net Liquid | Net Vapor |  | Lj | Vj
1 | 376.1529 | 0 | 376.2059 | 2.4413e-05 |  | 376.2 | 0
2 | 395.9953 | 1691.8543 | 373.6839 | 1689.1927 |  | 909.8536 | 1689.2
3 | 394.3488 | 1711.6953 | 371.7473 | 1686.6706 |  | 811.1143 | 2222.8536
4 | 393.1656 | 1710.0488 | 370.2515 | 1684.7341 |  | 712.4569 | 2124.1143
5 | 392.1889 | 1708.8656 | 368.956 | 1683.2382 |  | 643.4841 | 2025.4569
6 | 391.1594 | 1707.8889 | 367.6004 | 1681.9427 |  | 614.8821 | 1956.4841
7 | 389.3916 | 1706.8594 | 365.4944 | 1680.5871 |  | 636.1119 | 1927.8821
8 | 382.3226 | 1705.0916 | 358.0923 | 1678.4812 |  | 702.6149 | 1949.1119
9 | 336.3515 | 1698.0226 | 312.6756 | 1671.0791 |  | 777.8852 | 2015.6149
10 | 2172.3093 | 1652.0515 | 2107.3192 | 1625.6624 |  | 2089.2545 | 2090.8852
11 | 2175.7178 | 1870.3717 | 2112.1224 | 1802.6684 |  | 2045.3643 | 1784.2545
12 | 2176.7976 | 1873.7803 | 2114.5341 | 1807.4716 |  | 2048.9037 | 1740.3643
13 | 2177.0242 | 1874.8601 | 2116.0021 | 1809.8833 |  | 2049.4719 | 1743.9037
14 | 2177.0035 | 1875.0866 | 2117.1171 | 1811.3513 |  | 2049.2218 | 1744.4719
15 | 2176.9793 | 1875.066 | 2118.0922 | 1812.4663 |  | 2049.0606 | 1744.2218
16 | 2177.0502 | 1875.0417 | 2119.0469 | 1813.4414 |  | 2049.0902 | 1744.0606
17 | 2177.259 | 1875.1126 | 2120.019 | 1814.3961 |  | 2049.3125 | 1744.0902
18 | 2177.6309 | 1875.3215 | 2121.0382 | 1815.3682 |  | 2049.7662 | 1744.3125
19 | 2178.2069 | 1875.6933 | 2122.164 | 1816.3874 |  | 2050.5828 | 1744.7662
20 | 2179.2175 | 1876.2694 | 2123.6737 | 1817.5132 |  | 2052.0928 | 1745.5828
21 | 2183.3733 | 1877.28 | 2128.2602 | 1819.0229 |  | 2055.188 | 1747.0928
22 | 2286.9425 | 1881.4358 | 2230.8993 | 1823.6094 |  | 2079.6829 | 1750.188
23 | 2287.254 | 1881.8672 | 2231.8188 | 1823.1108 |  | 2089.6522 | 1671.5829
24 | 2287.6982 | 1882.1788 | 2232.6826 | 1824.0303 |  | 2093.8348 | 1681.5522
25 | 2288.2857 | 1882.6229 | 2233.5782 | 1824.8941 |  | 2097.037 | 1685.7347
26 | 2288.9944 | 1883.2104 | 2234.4316 | 1825.7897 |  | 2100.2131 | 1688.9369
27 | 2289.7716 | 1883.9191 | 2235.2781 | 1826.6431 |  | 2103.4616 | 1692.1131
28 | 2290.5271 | 1884.6963 | 2236.1206 | 1827.4896 |  | 2106.741 | 1695.3616
29 | 2291.1337 | 1885.4519 | 2236.9383 | 1828.3321 |  | 2109.9838 | 1698.641
30 | 2291.4254 | 1886.0584 | 2237.7329 | 1829.1498 |  | 2113.1175 | 1701.8838
31 | 2291.1827 | 1886.3502 | 2238.4956 | 1829.9444 |  | 2116.0727 | 1705.0175
32 | 2290.296 | 1886.1074 | 2239.2323 | 1830.7071 |  | 2118.7882 | 1707.9727
33 | 2288.7647 | 1885.2208 | 2239.8655 | 1831.4438 |  | 2121.216 | 1710.6882
34 | 2286.3628 | 1883.6895 | 2240.4774 | 1832.077 |  | 2123.3246 | 1713.116
35 | 2282.485 | 1881.2875 | 2241.0595 | 1832.6889 |  | 2125.0993 | 1715.2246
36 | 2276.5164 | 1877.4097 | 2241.4839 | 1833.271 |  | 2126.5418 | 1716.9993
37 | 2267.6199 | 1871.4411 | 2241.7168 | 1833.6954 |  | 2127.6669 | 1718.4418
38 | 2254.1961 | 1862.5446 | 2242.0277 | 1833.9283 |  | 2128.4995 | 1719.5669
39 | 2235.3638 | 1849.1208 | 2242.0999 | 1834.2392 |  | 2129.0697 | 1720.3995
40 | 2214.0298 | 1830.2885 | 2242.0123 | 1834.3114 |  | 2129.4086 | 1720.9697
41 | 2190.1508 | 1808.9546 | 2241.7259 | 1834.2239 |  | 2129.544 | 1721.3086
42 | 2160.5814 | 1785.0756 | 2241.2121 | 1833.9374 |  | 2129.4961 | 1721.444
43 | 2130.2095 | 1755.5062 | 2240.6392 | 1833.4236 |  | 2129.2741 | 1721.3961
44 | 2100.487 | 1725.1343 | 2239.419 | 1832.8508 |  | 2128.8725 | 1721.1741
45 | 2072.0035 | 1695.4117 | 2238.4659 | 1831.6305 |  | 2128.2696 | 1720.7725
46 | 2048.1978 | 1666.9283 | 2237.2782 | 1830.6774 |  | 2127.4275 | 1720.1696
47 | 2031.1689 | 1643.1226 | 2235.6847 | 1829.4897 |  | 2126.2944 | 1719.3275
48 | 2021.7988 | 1626.0936 | 2233.7739 | 1827.8963 |  | 2124.811 | 1718.1944
49 | 2020.3957 | 1616.7235 | 2231.7495 | 1825.9854 |  | 2122.9214 | 1716.711
50 | 2026.9956 | 1615.3204 | 2229.7152 | 1823.961 |  | 2120.5895 | 1714.8214
51 | 2040.543 | 1621.9203 | 2227.9301 | 1821.9267 |  | 2117.8181 | 1712.4895
52 | 2058.9113 | 1635.4677 | 2226.4928 | 1820.1416 |  | 2114.6677 | 1709.7181
53 | 2080.6229 | 1653.836 | 2225.4593 | 1818.7043 |  | 2111.2667 | 1706.5677
54 | 2103.9422 | 1675.5477 | 2224.8045 | 1817.6708 |  | 2107.807 | 1703.1667
55 | 2126.8668 | 1698.867 | 2224.4192 | 1817.016 |  | 2104.5222 | 1699.707
56 | 2147.348 | 1721.7915 | 2224.0185 | 1816.6307 |  | 2101.6545 | 1696.4222
57 | 2162.5299 | 1742.2728 | 2222.8744 | 1816.23 |  | 2099.4215 | 1693.5545
58 | 2163.083 | 1757.4547 | 2218.9317 | 1815.0859 |  | 2097.9904 | 1691.3215
59 | 2091.1326 | 1758.0077 | 2203.0412 | 1811.1432 |  | 2097.4495 | 1689.8904
60 | 1767.6097 | 1686.0574 | 2116.5756 | 1795.2527 |  | 2097.6658 | 1689.3495
61 | 2953.0142 | 1362.5344 | 1774.8845 | 1708.7871 |  | 2097.3024 | 1689.5658
62 | 404.9037 | 1004.934 | 407.7885 | 1367.096 |  | 408.1 | 1689.2024
(328,15081705153, | 328,321820214391, | 345,370900034904, | 367,08410564065, | 385,682712197304, | 398,748969011009, | 405,961940616369, | 406,08185184747, | 397,916830688715, | 383,789538115263, | 425,514830768108, | 438,657890416682, | 441,55496352911, | 442,359023191035, | 442,699845634401, | 442,886493049562, | 442,989338867366, | 443,027738198638, | 443,001218631864, | 442,887031815946, | 442,612266816199, | 441,922629654408, | 450,02378360182, | 450,645598076284, | 450,001883886755, | 449,111589789391, | 448,144888274372, | 447,150192454457, | 446,161065228283, | 445,209517866373, | 444,325442649424, | 443,534251943231, | 442,855051346123, | 442,299723751843, | 441,873084127903, | 441,573760688305, | 441,39555567503, | 441,3289244771, | 441,362406551838, | 441,4839630723, | 441,682162702084, | 441,947297275066, | 442,272404782474, | 442,65424374491, | 443,093969598413, | 443,59754781425, | 444,175597913563, | 444,842559434474, | 445,614942342043, | 446,508663512766, | 447,535371169448, | 448,69850345701, | 449,990072846413, | 451,389738574624, | 452,86747495085, | 454,38980717212, | 455,928384646773, | 457,468712508678, | 459,018961712718, | 460,627420447767, | 462,480454929173, | 465,829186677933)

## teta
Fj
| 0 | 0 | 0 | 0 | 0 | 0 | 0 | 0 | 1618 | 0 | 0 | 0 | 0 | 0 | 0 | 0 | 0 | 0 | 0 | 0 | 103.1 | 0 | 0 | 0 | 0 | 0 | 0 | 0 | 0 | 0 | 0 | 0 | 0 | 0 | 0 | 0 | 0 | 0 | 0 | 0 | 0 | 0 | 0 | 0 | 0 | 0 | 0 | 0 | 0 | 0 | 0 | 0 | 0 | 0 | 0 | 0 | 0 | 0 | 0 | 0
zf
Бутен-1 | 0 | 0 | 0 | 0 | 0 | 0 | 0 | 0 | 0 | 0 | 0 | 0 | 0 | 0 | 0 | 0 | 0 | 0 | 0 | 0 | 0.00075792 | 0 | 0 | 0 | 0 | 0 | 0 | 0 | 0 | 0 | 0 | 0 | 0 | 0 | 0 | 0 | 0 | 0 | 0 | 0 | 0 | 0 | 0 | 0 | 0 | 0 | 0 | 0 | 0 | 0 | 0 | 0 | 0 | 0 | 0 | 0 | 0 | 0 | 0 | 0
Бутен-2 | 0 | 0 | 0 | 0 | 0 | 0 | 0 | 0 | 0 | 0 | 0 | 0 | 0 | 0 | 0 | 0 | 0 | 0 | 0 | 0 | 0 | 0 | 0 | 0 | 0 | 0 | 0 | 0 | 0 | 0 | 0 | 0 | 0 | 0 | 0 | 0 | 0 | 0 | 0 | 0 | 0 | 0 | 0 | 0 | 0 | 0 | 0 | 0 | 0 | 0 | 0 | 0 | 0 | 0 | 0 | 0 | 0 | 0 | 0 | 0
Изобутен | 0 | 0 | 0 | 0 | 0 | 0 | 0 | 0 | 0 | 0 | 0 | 0 | 0 | 0 | 0 | 0 | 0 | 0 | 0 | 0 | 0.0021827 | 0 | 0 | 0 | 0 | 0 | 0 | 0 | 0 | 0 | 0 | 0 | 0 | 0 | 0 | 0 | 0 | 0 | 0 | 0 | 0 | 0 | 0 | 0 | 0 | 0 | 0 | 0 | 0 | 0 | 0 | 0 | 0 | 0 | 0 | 0 | 0 | 0 | 0 | 0
Изобутан | 0 | 0 | 0 | 0 | 0 | 0 | 0 | 0 | 0.53243 | 0 | 0 | 0 | 0 | 0 | 0 | 0 | 0 | 0 | 0 | 0 | 0.95591 | 0 | 0 | 0 | 0 | 0 | 0 | 0 | 0 | 0 | 0 | 0 | 0 | 0 | 0 | 0 | 0 | 0 | 0 | 0 | 0 | 0 | 0 | 0 | 0 | 0 | 0 | 0 | 0 | 0 | 0 | 0 | 0 | 0 | 0 | 0 | 0 | 0 | 0 | 0
nC4H10 | 0 | 0 | 0 | 0 | 0 | 0 | 0 | 0 | 0.13947 | 0 | 0 | 0 | 0 | 0 | 0 | 0 | 0 | 0 | 0 | 0 | 0.036268 | 0 | 0 | 0 | 0 | 0 | 0 | 0 | 0 | 0 | 0 | 0 | 0 | 0 | 0 | 0 | 0 | 0 | 0 | 0 | 0 | 0 | 0 | 0 | 0 | 0 | 0 | 0 | 0 | 0 | 0 | 0 | 0 | 0 | 0 | 0 | 0 | 0 | 0 | 0
224TMC5 | 0 | 0 | 0 | 0 | 0 | 0 | 0 | 0 | 0.096448 | 0 | 0 | 0 | 0 | 0 | 0 | 0 | 0 | 0 | 0 | 0 | 0 | 0 | 0 | 0 | 0 | 0 | 0 | 0 | 0 | 0 | 0 | 0 | 0 | 0 | 0 | 0 | 0 | 0 | 0 | 0 | 0 | 0 | 0 | 0 | 0 | 0 | 0 | 0 | 0 | 0 | 0 | 0 | 0 | 0 | 0 | 0 | 0 | 0 | 0 | 0
233TMC5 | 0 | 0 | 0 | 0 | 0 | 0 | 0 | 0 | 0.050998 | 0 | 0 | 0 | 0 | 0 | 0 | 0 | 0 | 0 | 0 | 0 | 0 | 0 | 0 | 0 | 0 | 0 | 0 | 0 | 0 | 0 | 0 | 0 | 0 | 0 | 0 | 0 | 0 | 0 | 0 | 0 | 0 | 0 | 0 | 0 | 0 | 0 | 0 | 0 | 0 | 0 | 0 | 0 | 0 | 0 | 0 | 0 | 0 | 0 | 0 | 0
234TMC5 | 0 | 0 | 0 | 0 | 0 | 0 | 0 | 0 | 0.043019 | 0 | 0 | 0 | 0 | 0 | 0 | 0 | 0 | 0 | 0 | 0 | 0 | 0 | 0 | 0 | 0 | 0 | 0 | 0 | 0 | 0 | 0 | 0 | 0 | 0 | 0 | 0 | 0 | 0 | 0 | 0 | 0 | 0 | 0 | 0 | 0 | 0 | 0 | 0 | 0 | 0 | 0 | 0 | 0 | 0 | 0 | 0 | 0 | 0 | 0 | 0
25ДMC6 | 0 | 0 | 0 | 0 | 0 | 0 | 0 | 0 | 0.011361 | 0 | 0 | 0 | 0 | 0 | 0 | 0 | 0 | 0 | 0 | 0 | 0 | 0 | 0 | 0 | 0 | 0 | 0 | 0 | 0 | 0 | 0 | 0 | 0 | 0 | 0 | 0 | 0 | 0 | 0 | 0 | 0 | 0 | 0 | 0 | 0 | 0 | 0 | 0 | 0 | 0 | 0 | 0 | 0 | 0 | 0 | 0 | 0 | 0 | 0 | 0
24ДMC6 | 0 | 0 | 0 | 0 | 0 | 0 | 0 | 0 | 0.0092468 | 0 | 0 | 0 | 0 | 0 | 0 | 0 | 0 | 0 | 0 | 0 | 0 | 0 | 0 | 0 | 0 | 0 | 0 | 0 | 0 | 0 | 0 | 0 | 0 | 0 | 0 | 0 | 0 | 0 | 0 | 0 | 0 | 0 | 0 | 0 | 0 | 0 | 0 | 0 | 0 | 0 | 0 | 0 | 0 | 0 | 0 | 0 | 0 | 0 | 0 | 0
23ДMC6 | 0 | 0 | 0 | 0 | 0 | 0 | 0 | 0 | 0.0079966 | 0 | 0 | 0 | 0 | 0 | 0 | 0 | 0 | 0 | 0 | 0 | 0 | 0 | 0 | 0 | 0 | 0 | 0 | 0 | 0 | 0 | 0 | 0 | 0 | 0 | 0 | 0 | 0 | 0 | 0 | 0 | 0 | 0 | 0 | 0 | 0 | 0 | 0 | 0 | 0 | 0 | 0 | 0 | 0 | 0 | 0 | 0 | 0 | 0 | 0 | 0
C3H6 | 0 | 0 | 0 | 0 | 0 | 0 | 0 | 0 | 0 | 0 | 0 | 0 | 0 | 0 | 0 | 0 | 0 | 0 | 0 | 0 | 0 | 0 | 0 | 0 | 0 | 0 | 0 | 0 | 0 | 0 | 0 | 0 | 0 | 0 | 0 | 0 | 0 | 0 | 0 | 0 | 0 | 0 | 0 | 0 | 0 | 0 | 0 | 0 | 0 | 0 | 0 | 0 | 0 | 0 | 0 | 0 | 0 | 0 | 0 | 0
24ДMC5 | 0 | 0 | 0 | 0 | 0 | 0 | 0 | 0 | 0.0089433 | 0 | 0 | 0 | 0 | 0 | 0 | 0 | 0 | 0 | 0 | 0 | 0 | 0 | 0 | 0 | 0 | 0 | 0 | 0 | 0 | 0 | 0 | 0 | 0 | 0 | 0 | 0 | 0 | 0 | 0 | 0 | 0 | 0 | 0 | 0 | 0 | 0 | 0 | 0 | 0 | 0 | 0 | 0 | 0 | 0 | 0 | 0 | 0 | 0 | 0 | 0
223TMC4 | 0 | 0 | 0 | 0 | 0 | 0 | 0 | 0 | 0.00054705 | 0 | 0 | 0 | 0 | 0 | 0 | 0 | 0 | 0 | 0 | 0 | 0 | 0 | 0 | 0 | 0 | 0 | 0 | 0 | 0 | 0 | 0 | 0 | 0 | 0 | 0 | 0 | 0 | 0 | 0 | 0 | 0 | 0 | 0 | 0 | 0 | 0 | 0 | 0 | 0 | 0 | 0 | 0 | 0 | 0 | 0 | 0 | 0 | 0 | 0 | 0
2MC6 | 0 | 0 | 0 | 0 | 0 | 0 | 0 | 0 | 0.00053027 | 0 | 0 | 0 | 0 | 0 | 0 | 0 | 0 | 0 | 0 | 0 | 0 | 0 | 0 | 0 | 0 | 0 | 0 | 0 | 0 | 0 | 0 | 0 | 0 | 0 | 0 | 0 | 0 | 0 | 0 | 0 | 0 | 0 | 0 | 0 | 0 | 0 | 0 | 0 | 0 | 0 | 0 | 0 | 0 | 0 | 0 | 0 | 0 | 0 | 0 | 0
23ДMC5 | 0 | 0 | 0 | 0 | 0 | 0 | 0 | 0 | 0.0045093 | 0 | 0 | 0 | 0 | 0 | 0 | 0 | 0 | 0 | 0 | 0 | 0 | 0 | 0 | 0 | 0 | 0 | 0 | 0 | 0 | 0 | 0 | 0 | 0 | 0 | 0 | 0 | 0 | 0 | 0 | 0 | 0 | 0 | 0 | 0 | 0 | 0 | 0 | 0 | 0 | 0 | 0 | 0 | 0 | 0 | 0 | 0 | 0 | 0 | 0 | 0
3MC6 | 0 | 0 | 0 | 0 | 0 | 0 | 0 | 0 | 0.00037493 | 0 | 0 | 0 | 0 | 0 | 0 | 0 | 0 | 0 | 0 | 0 | 0 | 0 | 0 | 0 | 0 | 0 | 0 | 0 | 0 | 0 | 0 | 0 | 0 | 0 | 0 | 0 | 0 | 0 | 0 | 0 | 0 | 0 | 0 | 0 | 0 | 0 | 0 | 0 | 0 | 0 | 0 | 0 | 0 | 0 | 0 | 0 | 0 | 0 | 0 | 0
I7 | 0 | 0 | 0 | 0 | 0 | 0 | 0 | 0 | 0 | 0 | 0 | 0 | 0 | 0 | 0 | 0 | 0 | 0 | 0 | 0 | 0 | 0 | 0 | 0 | 0 | 0 | 0 | 0 | 0 | 0 | 0 | 0 | 0 | 0 | 0 | 0 | 0 | 0 | 0 | 0 | 0 | 0 | 0 | 0 | 0 | 0 | 0 | 0 | 0 | 0 | 0 | 0 | 0 | 0 | 0 | 0 | 0 | 0 | 0 | 0
I8 | 0 | 0 | 0 | 0 | 0 | 0 | 0 | 0 | 0.0072362 | 0 | 0 | 0 | 0 | 0 | 0 | 0 | 0 | 0 | 0 | 0 | 0 | 0 | 0 | 0 | 0 | 0 | 0 | 0 | 0 | 0 | 0 | 0 | 0 | 0 | 0 | 0 | 0 | 0 | 0 | 0 | 0 | 0 | 0 | 0 | 0 | 0 | 0 | 0 | 0 | 0 | 0 | 0 | 0 | 0 | 0 | 0 | 0 | 0 | 0 | 0
C5H10 | 0 | 0 | 0 | 0 | 0 | 0 | 0 | 0 | 0 | 0 | 0 | 0 | 0 | 0 | 0 | 0 | 0 | 0 | 0 | 0 | 0 | 0 | 0 | 0 | 0 | 0 | 0 | 0 | 0 | 0 | 0 | 0 | 0 | 0 | 0 | 0 | 0 | 0 | 0 | 0 | 0 | 0 | 0 | 0 | 0 | 0 | 0 | 0 | 0 | 0 | 0 | 0 | 0 | 0 | 0 | 0 | 0 | 0 | 0 | 0
I9 | 0 | 0 | 0 | 0 | 0 | 0 | 0 | 0 | 0.010948 | 0 | 0 | 0 | 0 | 0 | 0 | 0 | 0 | 0 | 0 | 0 | 0 | 0 | 0 | 0 | 0 | 0 | 0 | 0 | 0 | 0 | 0 | 0 | 0 | 0 | 0 | 0 | 0 | 0 | 0 | 0 | 0 | 0 | 0 | 0 | 0 | 0 | 0 | 0 | 0 | 0 | 0 | 0 | 0 | 0 | 0 | 0 | 0 | 0 | 0 | 0
C3H8 | 0 | 0 | 0 | 0 | 0 | 0 | 0 | 0 | 0.019515 | 0 | 0 | 0 | 0 | 0 | 0 | 0 | 0 | 0 | 0 | 0 | 0.0048853 | 0 | 0 | 0 | 0 | 0 | 0 | 0 | 0 | 0 | 0 | 0 | 0 | 0 | 0 | 0 | 0 | 0 | 0 | 0 | 0 | 0 | 0 | 0 | 0 | 0 | 0 | 0 | 0 | 0 | 0 | 0 | 0 | 0 | 0 | 0 | 0 | 0 | 0 | 0
iC5H12 | 0 | 0 | 0 | 0 | 0 | 0 | 0 | 0 | 0.024959 | 0 | 0 | 0 | 0 | 0 | 0 | 0 | 0 | 0 | 0 | 0 | 0 | 0 | 0 | 0 | 0 | 0 | 0 | 0 | 0 | 0 | 0 | 0 | 0 | 0 | 0 | 0 | 0 | 0 | 0 | 0 | 0 | 0 | 0 | 0 | 0 | 0 | 0 | 0 | 0 | 0 | 0 | 0 | 0 | 0 | 0 | 0 | 0 | 0 | 0 | 0
23ДMC4 | 0 | 0 | 0 | 0 | 0 | 0 | 0 | 0 | 0.012701 | 0 | 0 | 0 | 0 | 0 | 0 | 0 | 0 | 0 | 0 | 0 | 0 | 0 | 0 | 0 | 0 | 0 | 0 | 0 | 0 | 0 | 0 | 0 | 0 | 0 | 0 | 0 | 0 | 0 | 0 | 0 | 0 | 0 | 0 | 0 | 0 | 0 | 0 | 0 | 0 | 0 | 0 | 0 | 0 | 0 | 0 | 0 | 0 | 0 | 0 | 0
22ДMC4 | 0 | 0 | 0 | 0 | 0 | 0 | 0 | 0 | 0 | 0 | 0 | 0 | 0 | 0 | 0 | 0 | 0 | 0 | 0 | 0 | 0 | 0 | 0 | 0 | 0 | 0 | 0 | 0 | 0 | 0 | 0 | 0 | 0 | 0 | 0 | 0 | 0 | 0 | 0 | 0 | 0 | 0 | 0 | 0 | 0 | 0 | 0 | 0 | 0 | 0 | 0 | 0 | 0 | 0 | 0 | 0 | 0 | 0 | 0 | 0
2MC5 | 0 | 0 | 0 | 0 | 0 | 0 | 0 | 0 | 0.0029529 | 0 | 0 | 0 | 0 | 0 | 0 | 0 | 0 | 0 | 0 | 0 | 0 | 0 | 0 | 0 | 0 | 0 | 0 | 0 | 0 | 0 | 0 | 0 | 0 | 0 | 0 | 0 | 0 | 0 | 0 | 0 | 0 | 0 | 0 | 0 | 0 | 0 | 0 | 0 | 0 | 0 | 0 | 0 | 0 | 0 | 0 | 0 | 0 | 0 | 0 | 0
3MC5 | 0 | 0 | 0 | 0 | 0 | 0 | 0 | 0 | 0.0013866 | 0 | 0 | 0 | 0 | 0 | 0 | 0 | 0 | 0 | 0 | 0 | 0 | 0 | 0 | 0 | 0 | 0 | 0 | 0 | 0 | 0 | 0 | 0 | 0 | 0 | 0 | 0 | 0 | 0 | 0 | 0 | 0 | 0 | 0 | 0 | 0 | 0 | 0 | 0 | 0 | 0 | 0 | 0 | 0 | 0 | 0 | 0 | 0 | 0 | 0 | 0
iC12H26 | 0 | 0 | 0 | 0 | 0 | 0 | 0 | 0 | 0.00054944 | 0 | 0 | 0 | 0 | 0 | 0 | 0 | 0 | 0 | 0 | 0 | 0 | 0 | 0 | 0 | 0 | 0 | 0 | 0 | 0 | 0 | 0 | 0 | 0 | 0 | 0 | 0 | 0 | 0 | 0 | 0 | 0 | 0 | 0 | 0 | 0 | 0 | 0 | 0 | 0 | 0 | 0 | 0 | 0 | 0 | 0 | 0 | 0 | 0 | 0 | 0
I10 | 0 | 0 | 0 | 0 | 0 | 0 | 0 | 0 | 0.0033602 | 0 | 0 | 0 | 0 | 0 | 0 | 0 | 0 | 0 | 0 | 0 | 0 | 0 | 0 | 0 | 0 | 0 | 0 | 0 | 0 | 0 | 0 | 0 | 0 | 0 | 0 | 0 | 0 | 0 | 0 | 0 | 0 | 0 | 0 | 0 | 0 | 0 | 0 | 0 | 0 | 0 | 0 | 0 | 0 | 0 | 0 | 0 | 0 | 0 | 0 | 0
I11 | 0 | 0 | 0 | 0 | 0 | 0 | 0 | 0 | 0.010514 | 0 | 0 | 0 | 0 | 0 | 0 | 0 | 0 | 0 | 0 | 0 | 0 | 0 | 0 | 0 | 0 | 0 | 0 | 0 | 0 | 0 | 0 | 0 | 0 | 0 | 0 | 0 | 0 | 0 | 0 | 0 | 0 | 0 | 0 | 0 | 0 | 0 | 0 | 0 | 0 | 0 | 0 | 0 | 0 | 0 | 0 | 0 | 0 | 0 | 0 | 0
C2H6 | 0 | 0 | 0 | 0 | 0 | 0 | 0 | 0 | 0 | 0 | 0 | 0 | 0 | 0 | 0 | 0 | 0 | 0 | 0 | 0 | 0 | 0 | 0 | 0 | 0 | 0 | 0 | 0 | 0 | 0 | 0 | 0 | 0 | 0 | 0 | 0 | 0 | 0 | 0 | 0 | 0 | 0 | 0 | 0 | 0 | 0 | 0 | 0 | 0 | 0 | 0 | 0 | 0 | 0 | 0 | 0 | 0 | 0 | 0 | 0
s1
Бутен-1 | 0 | 0 | 0 | 0 | 0 | 0 | 0 | 0 | 0 | 0 | 0 | 0 | 0 | 0 | 0 | 0 | 0 | 0 | 0 | 0 | 0.078142 | 0 | 0 | 0 | 0 | 0 | 0 | 0 | 0 | 0 | 0 | 0 | 0 | 0 | 0 | 0 | 0 | 0 | 0 | 0 | 0 | 0 | 0 | 0 | 0 | 0 | 0 | 0 | 0 | 0 | 0 | 0 | 0 | 0 | 0 | 0 | 0 | 0 | 0 | 0 | 0.078142
Бутен-2 | 0 | 0 | 0 | 0 | 0 | 0 | 0 | 0 | 0 | 0 | 0 | 0 | 0 | 0 | 0 | 0 | 0 | 0 | 0 | 0 | 0 | 0 | 0 | 0 | 0 | 0 | 0 | 0 | 0 | 0 | 0 | 0 | 0 | 0 | 0 | 0 | 0 | 0 | 0 | 0 | 0 | 0 | 0 | 0 | 0 | 0 | 0 | 0 | 0 | 0 | 0 | 0 | 0 | 0 | 0 | 0 | 0 | 0 | 0 | 0 | 0
Изобутен | 0 | 0 | 0 | 0 | 0 | 0 | 0 | 0 | 0 | 0 | 0 | 0 | 0 | 0 | 0 | 0 | 0 | 0 | 0 | 0 | 0.22504 | 0 | 0 | 0 | 0 | 0 | 0 | 0 | 0 | 0 | 0 | 0 | 0 | 0 | 0 | 0 | 0 | 0 | 0 | 0 | 0 | 0 | 0 | 0 | 0 | 0 | 0 | 0 | 0 | 0 | 0 | 0 | 0 | 0 | 0 | 0 | 0 | 0 | 0 | 0 | 0.22504
Изобутан | 0 | 0 | 0 | 0 | 0 | 0 | 0 | 0 | 861.479 | 0 | 0 | 0 | 0 | 0 | 0 | 0 | 0 | 0 | 0 | 0 | 98.5539 | 0 | 0 | 0 | 0 | 0 | 0 | 0 | 0 | 0 | 0 | 0 | 0 | 0 | 0 | 0 | 0 | 0 | 0 | 0 | 0 | 0 | 0 | 0 | 0 | 0 | 0 | 0 | 0 | 0 | 0 | 0 | 0 | 0 | 0 | 0 | 0 | 0 | 0 | 0 | 960.033
nC4H10 | 0 | 0 | 0 | 0 | 0 | 0 | 0 | 0 | 225.6618 | 0 | 0 | 0 | 0 | 0 | 0 | 0 | 0 | 0 | 0 | 0 | 3.7392 | 0 | 0 | 0 | 0 | 0 | 0 | 0 | 0 | 0 | 0 | 0 | 0 | 0 | 0 | 0 | 0 | 0 | 0 | 0 | 0 | 0 | 0 | 0 | 0 | 0 | 0 | 0 | 0 | 0 | 0 | 0 | 0 | 0 | 0 | 0 | 0 | 0 | 0 | 0 | 229.401
224TMC5 | 0 | 0 | 0 | 0 | 0 | 0 | 0 | 0 | 156.0521 | 0 | 0 | 0 | 0 | 0 | 0 | 0 | 0 | 0 | 0 | 0 | 0 | 0 | 0 | 0 | 0 | 0 | 0 | 0 | 0 | 0 | 0 | 0 | 0 | 0 | 0 | 0 | 0 | 0 | 0 | 0 | 0 | 0 | 0 | 0 | 0 | 0 | 0 | 0 | 0 | 0 | 0 | 0 | 0 | 0 | 0 | 0 | 0 | 0 | 0 | 0 | 156.0521
233TMC5 | 0 | 0 | 0 | 0 | 0 | 0 | 0 | 0 | 82.5141 | 0 | 0 | 0 | 0 | 0 | 0 | 0 | 0 | 0 | 0 | 0 | 0 | 0 | 0 | 0 | 0 | 0 | 0 | 0 | 0 | 0 | 0 | 0 | 0 | 0 | 0 | 0 | 0 | 0 | 0 | 0 | 0 | 0 | 0 | 0 | 0 | 0 | 0 | 0 | 0 | 0 | 0 | 0 | 0 | 0 | 0 | 0 | 0 | 0 | 0 | 0 | 82.5141
234TMC5 | 0 | 0 | 0 | 0 | 0 | 0 | 0 | 0 | 69.6047 | 0 | 0 | 0 | 0 | 0 | 0 | 0 | 0 | 0 | 0 | 0 | 0 | 0 | 0 | 0 | 0 | 0 | 0 | 0 | 0 | 0 | 0 | 0 | 0 | 0 | 0 | 0 | 0 | 0 | 0 | 0 | 0 | 0 | 0 | 0 | 0 | 0 | 0 | 0 | 0 | 0 | 0 | 0 | 0 | 0 | 0 | 0 | 0 | 0 | 0 | 0 | 69.6047
25ДMC6 | 0 | 0 | 0 | 0 | 0 | 0 | 0 | 0 | 18.3825 | 0 | 0 | 0 | 0 | 0 | 0 | 0 | 0 | 0 | 0 | 0 | 0 | 0 | 0 | 0 | 0 | 0 | 0 | 0 | 0 | 0 | 0 | 0 | 0 | 0 | 0 | 0 | 0 | 0 | 0 | 0 | 0 | 0 | 0 | 0 | 0 | 0 | 0 | 0 | 0 | 0 | 0 | 0 | 0 | 0 | 0 | 0 | 0 | 0 | 0 | 0 | 18.3825
24ДMC6 | 0 | 0 | 0 | 0 | 0 | 0 | 0 | 0 | 14.9613 | 0 | 0 | 0 | 0 | 0 | 0 | 0 | 0 | 0 | 0 | 0 | 0 | 0 | 0 | 0 | 0 | 0 | 0 | 0 | 0 | 0 | 0 | 0 | 0 | 0 | 0 | 0 | 0 | 0 | 0 | 0 | 0 | 0 | 0 | 0 | 0 | 0 | 0 | 0 | 0 | 0 | 0 | 0 | 0 | 0 | 0 | 0 | 0 | 0 | 0 | 0 | 14.9613
23ДMC6 | 0 | 0 | 0 | 0 | 0 | 0 | 0 | 0 | 12.9385 | 0 | 0 | 0 | 0 | 0 | 0 | 0 | 0 | 0 | 0 | 0 | 0 | 0 | 0 | 0 | 0 | 0 | 0 | 0 | 0 | 0 | 0 | 0 | 0 | 0 | 0 | 0 | 0 | 0 | 0 | 0 | 0 | 0 | 0 | 0 | 0 | 0 | 0 | 0 | 0 | 0 | 0 | 0 | 0 | 0 | 0 | 0 | 0 | 0 | 0 | 0 | 12.9385
C3H6 | 0 | 0 | 0 | 0 | 0 | 0 | 0 | 0 | 0 | 0 | 0 | 0 | 0 | 0 | 0 | 0 | 0 | 0 | 0 | 0 | 0 | 0 | 0 | 0 | 0 | 0 | 0 | 0 | 0 | 0 | 0 | 0 | 0 | 0 | 0 | 0 | 0 | 0 | 0 | 0 | 0 | 0 | 0 | 0 | 0 | 0 | 0 | 0 | 0 | 0 | 0 | 0 | 0 | 0 | 0 | 0 | 0 | 0 | 0 | 0 | 0
24ДMC5 | 0 | 0 | 0 | 0 | 0 | 0 | 0 | 0 | 14.4702 | 0 | 0 | 0 | 0 | 0 | 0 | 0 | 0 | 0 | 0 | 0 | 0 | 0 | 0 | 0 | 0 | 0 | 0 | 0 | 0 | 0 | 0 | 0 | 0 | 0 | 0 | 0 | 0 | 0 | 0 | 0 | 0 | 0 | 0 | 0 | 0 | 0 | 0 | 0 | 0 | 0 | 0 | 0 | 0 | 0 | 0 | 0 | 0 | 0 | 0 | 0 | 14.4702
223TMC4 | 0 | 0 | 0 | 0 | 0 | 0 | 0 | 0 | 0.88513 | 0 | 0 | 0 | 0 | 0 | 0 | 0 | 0 | 0 | 0 | 0 | 0 | 0 | 0 | 0 | 0 | 0 | 0 | 0 | 0 | 0 | 0 | 0 | 0 | 0 | 0 | 0 | 0 | 0 | 0 | 0 | 0 | 0 | 0 | 0 | 0 | 0 | 0 | 0 | 0 | 0 | 0 | 0 | 0 | 0 | 0 | 0 | 0 | 0 | 0 | 0 | 0.88513
2MC6 | 0 | 0 | 0 | 0 | 0 | 0 | 0 | 0 | 0.85797 | 0 | 0 | 0 | 0 | 0 | 0 | 0 | 0 | 0 | 0 | 0 | 0 | 0 | 0 | 0 | 0 | 0 | 0 | 0 | 0 | 0 | 0 | 0 | 0 | 0 | 0 | 0 | 0 | 0 | 0 | 0 | 0 | 0 | 0 | 0 | 0 | 0 | 0 | 0 | 0 | 0 | 0 | 0 | 0 | 0 | 0 | 0 | 0 | 0 | 0 | 0 | 0.85797
23ДMC5 | 0 | 0 | 0 | 0 | 0 | 0 | 0 | 0 | 7.2961 | 0 | 0 | 0 | 0 | 0 | 0 | 0 | 0 | 0 | 0 | 0 | 0 | 0 | 0 | 0 | 0 | 0 | 0 | 0 | 0 | 0 | 0 | 0 | 0 | 0 | 0 | 0 | 0 | 0 | 0 | 0 | 0 | 0 | 0 | 0 | 0 | 0 | 0 | 0 | 0 | 0 | 0 | 0 | 0 | 0 | 0 | 0 | 0 | 0 | 0 | 0 | 7.2961
3MC6 | 0 | 0 | 0 | 0 | 0 | 0 | 0 | 0 | 0.60664 | 0 | 0 | 0 | 0 | 0 | 0 | 0 | 0 | 0 | 0 | 0 | 0 | 0 | 0 | 0 | 0 | 0 | 0 | 0 | 0 | 0 | 0 | 0 | 0 | 0 | 0 | 0 | 0 | 0 | 0 | 0 | 0 | 0 | 0 | 0 | 0 | 0 | 0 | 0 | 0 | 0 | 0 | 0 | 0 | 0 | 0 | 0 | 0 | 0 | 0 | 0 | 0.60664
I7 | 0 | 0 | 0 | 0 | 0 | 0 | 0 | 0 | 0 | 0 | 0 | 0 | 0 | 0 | 0 | 0 | 0 | 0 | 0 | 0 | 0 | 0 | 0 | 0 | 0 | 0 | 0 | 0 | 0 | 0 | 0 | 0 | 0 | 0 | 0 | 0 | 0 | 0 | 0 | 0 | 0 | 0 | 0 | 0 | 0 | 0 | 0 | 0 | 0 | 0 | 0 | 0 | 0 | 0 | 0 | 0 | 0 | 0 | 0 | 0 | 0
I8 | 0 | 0 | 0 | 0 | 0 | 0 | 0 | 0 | 11.7082 | 0 | 0 | 0 | 0 | 0 | 0 | 0 | 0 | 0 | 0 | 0 | 0 | 0 | 0 | 0 | 0 | 0 | 0 | 0 | 0 | 0 | 0 | 0 | 0 | 0 | 0 | 0 | 0 | 0 | 0 | 0 | 0 | 0 | 0 | 0 | 0 | 0 | 0 | 0 | 0 | 0 | 0 | 0 | 0 | 0 | 0 | 0 | 0 | 0 | 0 | 0 | 11.7082
C5H10 | 0 | 0 | 0 | 0 | 0 | 0 | 0 | 0 | 0 | 0 | 0 | 0 | 0 | 0 | 0 | 0 | 0 | 0 | 0 | 0 | 0 | 0 | 0 | 0 | 0 | 0 | 0 | 0 | 0 | 0 | 0 | 0 | 0 | 0 | 0 | 0 | 0 | 0 | 0 | 0 | 0 | 0 | 0 | 0 | 0 | 0 | 0 | 0 | 0 | 0 | 0 | 0 | 0 | 0 | 0 | 0 | 0 | 0 | 0 | 0 | 0
I9 | 0 | 0 | 0 | 0 | 0 | 0 | 0 | 0 | 17.7136 | 0 | 0 | 0 | 0 | 0 | 0 | 0 | 0 | 0 | 0 | 0 | 0 | 0 | 0 | 0 | 0 | 0 | 0 | 0 | 0 | 0 | 0 | 0 | 0 | 0 | 0 | 0 | 0 | 0 | 0 | 0 | 0 | 0 | 0 | 0 | 0 | 0 | 0 | 0 | 0 | 0 | 0 | 0 | 0 | 0 | 0 | 0 | 0 | 0 | 0 | 0 | 17.7136
C3H8 | 0 | 0 | 0 | 0 | 0 | 0 | 0 | 0 | 31.5753 | 0 | 0 | 0 | 0 | 0 | 0 | 0 | 0 | 0 | 0 | 0 | 0.50367 | 0 | 0 | 0 | 0 | 0 | 0 | 0 | 0 | 0 | 0 | 0 | 0 | 0 | 0 | 0 | 0 | 0 | 0 | 0 | 0 | 0 | 0 | 0 | 0 | 0 | 0 | 0 | 0 | 0 | 0 | 0 | 0 | 0 | 0 | 0 | 0 | 0 | 0 | 0 | 32.079
iC5H12 | 0 | 0 | 0 | 0 | 0 | 0 | 0 | 0 | 40.3842 | 0 | 0 | 0 | 0 | 0 | 0 | 0 | 0 | 0 | 0 | 0 | 0 | 0 | 0 | 0 | 0 | 0 | 0 | 0 | 0 | 0 | 0 | 0 | 0 | 0 | 0 | 0 | 0 | 0 | 0 | 0 | 0 | 0 | 0 | 0 | 0 | 0 | 0 | 0 | 0 | 0 | 0 | 0 | 0 | 0 | 0 | 0 | 0 | 0 | 0 | 0 | 40.3842
23ДMC4 | 0 | 0 | 0 | 0 | 0 | 0 | 0 | 0 | 20.55 | 0 | 0 | 0 | 0 | 0 | 0 | 0 | 0 | 0 | 0 | 0 | 0 | 0 | 0 | 0 | 0 | 0 | 0 | 0 | 0 | 0 | 0 | 0 | 0 | 0 | 0 | 0 | 0 | 0 | 0 | 0 | 0 | 0 | 0 | 0 | 0 | 0 | 0 | 0 | 0 | 0 | 0 | 0 | 0 | 0 | 0 | 0 | 0 | 0 | 0 | 0 | 20.55
22ДMC4 | 0 | 0 | 0 | 0 | 0 | 0 | 0 | 0 | 0 | 0 | 0 | 0 | 0 | 0 | 0 | 0 | 0 | 0 | 0 | 0 | 0 | 0 | 0 | 0 | 0 | 0 | 0 | 0 | 0 | 0 | 0 | 0 | 0 | 0 | 0 | 0 | 0 | 0 | 0 | 0 | 0 | 0 | 0 | 0 | 0 | 0 | 0 | 0 | 0 | 0 | 0 | 0 | 0 | 0 | 0 | 0 | 0 | 0 | 0 | 0 | 0
2MC5 | 0 | 0 | 0 | 0 | 0 | 0 | 0 | 0 | 4.7778 | 0 | 0 | 0 | 0 | 0 | 0 | 0 | 0 | 0 | 0 | 0 | 0 | 0 | 0 | 0 | 0 | 0 | 0 | 0 | 0 | 0 | 0 | 0 | 0 | 0 | 0 | 0 | 0 | 0 | 0 | 0 | 0 | 0 | 0 | 0 | 0 | 0 | 0 | 0 | 0 | 0 | 0 | 0 | 0 | 0 | 0 | 0 | 0 | 0 | 0 | 0 | 4.7778
3MC5 | 0 | 0 | 0 | 0 | 0 | 0 | 0 | 0 | 2.2435 | 0 | 0 | 0 | 0 | 0 | 0 | 0 | 0 | 0 | 0 | 0 | 0 | 0 | 0 | 0 | 0 | 0 | 0 | 0 | 0 | 0 | 0 | 0 | 0 | 0 | 0 | 0 | 0 | 0 | 0 | 0 | 0 | 0 | 0 | 0 | 0 | 0 | 0 | 0 | 0 | 0 | 0 | 0 | 0 | 0 | 0 | 0 | 0 | 0 | 0 | 0 | 2.2435
iC12H26 | 0 | 0 | 0 | 0 | 0 | 0 | 0 | 0 | 0.88899 | 0 | 0 | 0 | 0 | 0 | 0 | 0 | 0 | 0 | 0 | 0 | 0 | 0 | 0 | 0 | 0 | 0 | 0 | 0 | 0 | 0 | 0 | 0 | 0 | 0 | 0 | 0 | 0 | 0 | 0 | 0 | 0 | 0 | 0 | 0 | 0 | 0 | 0 | 0 | 0 | 0 | 0 | 0 | 0 | 0 | 0 | 0 | 0 | 0 | 0 | 0 | 0.88899
I10 | 0 | 0 | 0 | 0 | 0 | 0 | 0 | 0 | 5.4368 | 0 | 0 | 0 | 0 | 0 | 0 | 0 | 0 | 0 | 0 | 0 | 0 | 0 | 0 | 0 | 0 | 0 | 0 | 0 | 0 | 0 | 0 | 0 | 0 | 0 | 0 | 0 | 0 | 0 | 0 | 0 | 0 | 0 | 0 | 0 | 0 | 0 | 0 | 0 | 0 | 0 | 0 | 0 | 0 | 0 | 0 | 0 | 0 | 0 | 0 | 0 | 5.4368
I11 | 0 | 0 | 0 | 0 | 0 | 0 | 0 | 0 | 17.0115 | 0 | 0 | 0 | 0 | 0 | 0 | 0 | 0 | 0 | 0 | 0 | 0 | 0 | 0 | 0 | 0 | 0 | 0 | 0 | 0 | 0 | 0 | 0 | 0 | 0 | 0 | 0 | 0 | 0 | 0 | 0 | 0 | 0 | 0 | 0 | 0 | 0 | 0 | 0 | 0 | 0 | 0 | 0 | 0 | 0 | 0 | 0 | 0 | 0 | 0 | 0 | 17.0115
C2H6 | 0 | 0 | 0 | 0 | 0 | 0 | 0 | 0 | 0 | 0 | 0 | 0 | 0 | 0 | 0 | 0 | 0 | 0 | 0 | 0 | 0 | 0 | 0 | 0 | 0 | 0 | 0 | 0 | 0 | 0 | 0 | 0 | 0 | 0 | 0 | 0 | 0 | 0 | 0 | 0 | 0 | 0 | 0 | 0 | 0 | 0 | 0 | 0 | 0 | 0 | 0 | 0 | 0 | 0 | 0 | 0 | 0 | 0 | 0 | 0 | 0
Sum | 0 | 0 | 0 | 0 | 0 | 0 | 0 | 0 | 1618 | 0 | 0 | 0 | 0 | 0 | 0 | 0 | 0 | 0 | 0 | 0 | 103.1 | 0 | 0 | 0 | 0 | 0 | 0 | 0 | 0 | 0 | 0 | 0 | 0 | 0 | 0 | 0 | 0 | 0 | 0 | 0 | 0 | 0 | 0 | 0 | 0 | 0 | 0 | 0 | 0 | 0 | 0 | 0 | 0 | 0 | 0 | 0 | 0 | 0 | 0 | 0 | 1721.1
xij
Бутен-1 | 2.0209e-10 | 4.8876e-05 | [58 empty] | ,
Бутен-2 | 0 | 0 | [58 empty] | ,
Изобутен | 1.0757e-09 | 0.00014075 | [58 empty] | ,
Изобутан | 0.74222 | 0.54575 | [58 empty] | ,
nC4H10 | 0.066744 | 0.14177 | [58 empty] | ,
224TMC5 | 6.7007e-14 | 0.097607 | [58 empty] | ,
233TMC5 | 5.4939e-16 | 0.05161 | [58 empty] | ,
234TMC5 | 4.09e-16 | 0.043536 | [58 empty] | ,
25ДMC6 | 4.6204e-16 | 0.011498 | [58 empty] | ,
24ДMC6 | 2.8582e-16 | 0.0093579 | [58 empty] | ,
23ДMC6 | 4.4073e-17 | 0.0080927 | [58 empty] | ,
C3H6 | 0 | 0 | [58 empty] | ,
24ДMC5 | 1.2613e-12 | 0.0090507 | [58 empty] | ,
223TMC4 | 8.4327e-14 | 0.00055363 | [58 empty] | ,
2MC6 | 2.9219e-15 | 0.00053664 | [58 empty] | ,
23ДMC5 | 3.6875e-14 | 0.0045635 | [58 empty] | ,
3MC6 | 1.585e-15 | 0.00037944 | [58 empty] | ,
I7 | 0 | 0 | [58 empty] | ,
I8 | 9.3359e-18 | 0.0073232 | [58 empty] | ,
C5H10 | 0 | 0 | [58 empty] | ,
I9 | 6.5519e-21 | 0.011079 | [58 empty] | ,
C3H8 | 0.19102 | 3.4218e-20 | [58 empty] | ,
iC5H12 | 1.2584e-05 | 0.025259 | [58 empty] | ,
23ДMC4 | 1.5548e-09 | 0.012854 | [58 empty] | ,
22ДMC4 | 0 | 0 | [58 empty] | ,
2MC5 | 1.5732e-10 | 0.0029884 | [58 empty] | ,
3MC5 | 3.035e-11 | 0.0014033 | [58 empty] | ,
iC12H26 | 5.3576e-33 | 0.00055604 | [58 empty] | ,
I10 | 2.697e-24 | 0.0034006 | [58 empty] | ,
I11 | 7.6557e-29 | 0.01064 | [58 empty] | ,
C2H6 | 0 | 0 | [58 empty] | ,
D | 1313.0004
B | 408.0996
teta | 0.5
tet[i]
Бутен-1 | 2.079e-06
Бутен-2
Изобутен | 1.1066e-05
Изобутан | 861.5802
nC4H10 | 172.4685
224TMC5 | 6.8935e-10
233TMC5 | 5.6519e-12
234TMC5 | 4.2077e-12
25ДMC6 | 4.7534e-12
24ДMC6 | 2.9405e-12
23ДMC6 | 4.5341e-13
C3H6
24ДMC5 | 1.2976e-08
223TMC4 | 8.6754e-10
2MC6 | 3.006e-11
23ДMC5 | 3.7936e-10
3MC6 | 1.6306e-11
I7
I8 | 9.6045e-14
C5H10
I9 | 6.7404e-17
C3H8 | 32.079
iC5H12 | 0.12905
23ДMC4 | 1.5996e-05
22ДMC4
2MC5 | 1.6185e-06
3MC5 | 3.1223e-07
iC12H26 | 5.5117e-29
I10 | 2.7746e-20
I11 | 7.876e-25
C2H6
Sum | 1066.2569
Dco | 1313

## Лист3
2.0209e-10 | 1,61454457665701e-10, | 1,8409347274423e-10, | 2,03041584110435e-10, | 2,19798802169752e-10, | 2,3411866505892e-10, | 2,4522998562826e-10, | 2,52067448723707e-10, | 2,51741242912997e-10, | 1,8949185399182e-10, | 7,42869342997352e-10, | 2,68844066982347e-09, | 9,14647185218167e-09, | 2,9208065219245e-08, | 8,63366246145729e-08, | 2,2941805052824e-07, | 5,24954508833194e-07, | 9,98435335904988e-07, | 1,58572203809478e-06, | 2,19950073283345e-06, | 2,80786991875231e-06, | 3,42718078282019e-06, | 2,25028453384855e-06, | 1,69878931841957e-06, | 1,47537709587515e-06, | 1,43153421965687e-06, | 1,49418012604183e-06, | 1,6276772978093e-06, | 1,81518812112787e-06, | 2,04960559040229e-06, | 2,32910141740825e-06, | 2,65490862614619e-06, | 3,03020336671765e-06, | 3,45953995213765e-06, | 3,94857174837975e-06, | 4,5039239822455e-06, | 5,13314953278841e-06, | 5,84473094505536e-06, | 6,64810793241841e-06, | 7,55371742669954e-06, | 8,57303656184291e-06, | 9,71861958833328e-06, | 1,1004118328081e-05, | 1,24442725231977e-05, | 1,40548510440752e-05, | 1,58525168107374e-05, | 1,78545765202476e-05, | 2,00785595513967e-05, | 2,25415469505835e-05, | 2,52591387635925e-05, | 2,82439027223472e-05, | 3,15030839524858e-05, | 3,50352636243308e-05, | 3,88255114252935e-05, | 4,28383261425057e-05, | 4,70071562196458e-05, | 5,12181586095394e-05, | 5,52830368632338e-05, | 5,88877470653251e-05, | 6,1468798240855e-05, | 6,15933447783628e-05, | 4.8876e-05
0 | 0 | 0 | 0 | 0 | 0 | 0 | 0 | 0 | 0 | 0 | 0 | 0 | 0 | 0 | 0 | 0 | 0 | 0 | 0 | 0 | 0 | 0 | 0 | 0 | 0 | 0 | 0 | 0 | 0 | 0 | 0 | 0 | 0 | 0 | 0 | 0 | 0 | 0 | 0 | 0 | 0 | 0 | 0 | 0 | 0 | 0 | 0 | 0 | 0 | 0 | 0 | 0 | 0 | 0 | 0 | 0 | 0 | 0 | 0 | 0 | 0
1.0757e-09 | 8,83844457745686e-10, | 9,91932276387413e-10, | 1,07762608231692e-09, | 1,1496278613743e-09, | 1,20759788963657e-09, | 1,24873416555066e-09, | 1,26900217354942e-09, | 1,2554526896599e-09, | 9,38473992746723e-10, | 3,60288508767724e-09, | 1,27271473187416e-08, | 4,22264471771028e-08, | 1,3147236512619e-07, | 3,78894478353288e-07, | 9,81661809444688e-07, | 2,19026148350737e-06, | 4,06224451777985e-06, | 6,29183977777252e-06, | 8,5116136930354e-06, | 1,05982587207656e-05, | 1,26181748973416e-05, | 9,51869545893221e-06, | 8,25776083594746e-06, | 7,97675512597443e-06, | 8,2475729292982e-06, | 8,86030966487534e-06, | 9,71330469048714e-06, | 1,07591531196474e-05, | 1,19784115400552e-05, | 1,3366656660759e-05, | 1,49280013257873e-05, | 1,66717820143015e-05, | 1,86108368246309e-05, | 2,07605990233815e-05, | 2,31386172096816e-05, | 2,57643010823399e-05, | 2,86587847251099e-05, | 3,1844845521112e-05, | 3,53468391819802e-05, | 3,91906208734112e-05, | 4,34034241767063e-05, | 4,80136658457199e-05, | 5,30506355933854e-05, | 5,85440160673935e-05, | 6,45231576101017e-05, | 7,10160035563597e-05, | 7,8047522269363e-05, | 8,56374486741882e-05, | 9,3797066490759e-05, | 0,00010252466637348, | 0,000111799183150588, | 0,00012157132135476, | 0,00013175115716776, | 0,000142190588247737, | 0,00015265765440122, | 0,000162796538045243, | 0,000172058880589759, | 0,000179568597123318, | 0,000183780232032687, | 0,000180701221437445, | 0.00014075
0.74222 | 0,857555789094451, | 0,880818293255659, | 0,882712533167334, | 0,874064882355582, | 0,858624228007536, | 0,838277607973905, | 0,813887563137381, | 0,780271003606633, | 0,574428377463344, | 0,577547074602115, | 0,582232712588088, | 0,589755868208843, | 0,602818472949527, | 0,626736245537738, | 0,669434407415905, | 0,735712976534697, | 0,815837238051304, | 0,887633440478476, | 0,937261608963669, | 0,966323235504476, | 0,982565928048089, | 0,990802636387702, | 0,994983325324317, | 0,997152151040762, | 0,998311177555375, | 0,998950666001911, | 0,999314436634458, | 0,999526678898366, | 0,999652283702878, | 0,999725924203744, | 0,999766354283664, | 0,999783583762148, | 0,99978253109945, | 0,999764875423406, | 0,999729945000826, | 0,999675052504885, | 0,999595474842045, | 0,999484164428523, | 0,999331216646871, | 0,999123079135344, | 0,998841459788028, | 0,998461865301112, | 0,997951677377753, | 0,997267647700095, | 0,996352665199202, | 0,995131620921835, | 0,993506168997878, | 0,991348159515614, | 0,988491501153662, | 0,984722188776114, | 0,97976616284306, | 0,973274427511939, | 0,964804106391333, | 0,953792024042996, | 0,939511969260477, | 0,92099323984691, | 0,896844134786074, | 0,864829541314732, | 0,820642134506795, | 0,750974678599714, | 0.54575
0.066744 | 0,0407672059160373, | 0,0538569809639107, | 0,0687244420875328, | 0,0861223414893466, | 0,106072630021635, | 0,128019565094903, | 0,150656311275817, | 0,170611021331299, | 0,143672577109249, | 0,142860679271135, | 0,141920294774508, | 0,140476678803169, | 0,137583870175454, | 0,131252828293004, | 0,1183460063599, | 0,0965476195714751, | 0,0687366927390911, | 0,0428499432168956, | 0,0243957691927906, | 0,0132784903226861, | 0,00705764965881741, | 0,00380083075359023, | 0,00211615581179721, | 0,00122639044741519, | 0,000742934805453672, | 0,000472284695954479, | 0,000316684361743239, | 0,000225689010641964, | 0,000172722894016999, | 0,000143616277285515, | 0,000130909922339999, | 0,000130989447160496, | 0,000142649561049334, | 0,000166412819861952, | 0,000204274995470653, | 0,000259720494441295, | 0,000337939480777588, | 0,00044622707636924, | 0,000594575136852023, | 0,000796488909702892, | 0,00107007952944552, | 0,00143950128813864, | 0,00193682076939468, | 0,00260442258150161, | 0,00349807093577949, | 0,00469075194465014, | 0,00627740731379432, | 0,00838061642627487, | 0,0111571566862938, | 0,0148051143438421, | 0,0195707364944459, | 0,0257533603359028, | 0,0337052936758254, | 0,0438210823414287, | 0,0565065774678691, | 0,0721114666871951, | 0,0907967591630946, | 0,112282161857854, | 0,135321358530954, | 0,155730171018711, | 0.14177
6.7007e-14 | 6,19895130784322e-15, | 2,52143044516034e-13, | 1,17066060069938e-11, | 5,64864725945521e-10, | 2,72401538669883e-08, | 1,28611654531111e-06, | 5,86220308608029e-05, | 0,00253232565778745, | 0,0798319298212891, | 0,0782531483589057, | 0,0765684455880882, | 0,074581207039215, | 0,0718104666105479, | 0,0672775043379034, | 0,0595082496600286, | 0,0475715880390924, | 0,0331569990353026, | 0,0202315327604377, | 0,0112968581876298, | 0,00607658749746521, | 0,00311208825078218, | 0,00162898366951094, | 0,000879215578594004, | 0,000492229308160087, | 0,000286598178352817, | 0,000173729491124331, | 0,000109674282110888, | 7,21020940210059e-05, | 4,93522068277411e-05, | 3,51597975670468e-05, | 2,60623515736259e-05, | 2,00930256605158e-05, | 1,61055101338807e-05, | 1,34162918610842e-05, | 1,16104976869852e-05, | 1,04342611990466e-05, | 9,73415753950805e-06, | 9,42313121600164e-06, | 9,462104118976e-06, | 9,85171798054492e-06, | 1,06317421879504e-05, | 1,18877943113458e-05, | 1,37669455047168e-05, | 1,65061720378411e-05, | 2,04812863356206e-05, | 2,62902573193888e-05, | 3,48961037302752e-05, | 4,78753638490126e-05, | 6,78573772796088e-05, | 9,93148714726353e-05, | 0,000150013227389626, | 0,000233717591424317, | 0,000375347730908329, | 0,000620992228675472, | 0,00105778649636123, | 0,00185435772301563, | 0,00334582588128421, | 0,00622389285367252, | 0,0120722052774565, | 0,0266571202656849, | 0.097607
5.4939e-16 | 4,11751875887767e-17, | 2,91377791625524e-15, | 2,35676182487725e-13, | 1,97504050462807e-11, | 1,64903271669977e-09, | 1,34382992500022e-07, | 1,05400008797378e-05, | 0,000781091430712954, | 0,0421175530418647, | 0,041277892234769, | 0,0403822447428622, | 0,0393269720800366, | 0,0378586099666311, | 0,0354615509643851, | 0,0313596258098546, | 0,025063508452862, | 0,0174648312895993, | 0,010653864031413, | 0,00594731417857677, | 0,00319888290813635, | 0,00163782405485911, | 0,000857042448994764, | 0,000462428378472081, | 0,000258805223947737, | 0,000150635780443806, | 9,1278774021427e-05, | 5,76016165257939e-05, | 3,78532474514786e-05, | 2,58987432846254e-05, | 1,84427826611566e-05, | 1,36644586076096e-05, | 1,05296356361157e-05, | 8,43571162773105e-06, | 7,02342027633416e-06, | 6,07470526418469e-06, | 5,45611088991546e-06, | 5,08692625364546e-06, | 4,92125584965317e-06, | 4,93832496406648e-06, | 5,13809692467249e-06, | 5,54089348815392e-06, | 6,19081549435026e-06, | 7,1637602480392e-06, | 8,58206524856965e-06, | 1,06396965396136e-05, | 1,36451217209903e-05, | 1,80947872914243e-05, | 2,48007820495783e-05, | 3,51163392303717e-05, | 5,13412912035757e-05, | 7,74645759498684e-05, | 0,000120549692892085, | 0,00019336989804516, | 0,000319521470229473, | 0,00054356081322339, | 0,000951599912252701, | 0,00171445352249056, | 0,00318249566591254, | 0,00612973432900633, | 0,0131447640575023, | 0.05161
4.09e-16 | 2,88761681870336e-17, | 2,09736303789219e-15, | 1,73988716931974e-13, | 1,49409998111067e-11, | 1,27715788559099e-09, | 1,06460657489387e-07, | 8,53369764905511e-06, | 0,000645768437198685, | 0,0355260745618475, | 0,0348177508004611, | 0,0340622083301253, | 0,0331720295491032, | 0,0319334206245697, | 0,0299114737498076, | 0,0264515021454772, | 0,0211407700464475, | 0,0147313619858769, | 0,00898639156392958, | 0,00501647785869545, | 0,00269822332018435, | 0,00138148730422627, | 0,000722906713249414, | 0,000390054111574826, | 0,000218300173536792, | 0,000127060356246647, | 7,6993285704484e-05, | 4,85868923173944e-05, | 3,19292913092187e-05, | 2,18457433001431e-05, | 1,55566802225491e-05, | 1,15261857768136e-05, | 8,88197683527505e-06, | 7,11576428602494e-06, | 5,92451060448974e-06, | 5,12428794458163e-06, | 4,60252888286459e-06, | 4,29115659299277e-06, | 4,15146192616344e-06, | 4,1659266766227e-06, | 4,33452768871422e-06, | 4,67441814817818e-06, | 5,22281533606847e-06, | 6,04376735171111e-06, | 7,24051202361253e-06, | 8,9767353189785e-06, | 1,15127560486681e-05, | 1,52675424884312e-05, | 2,09264672558262e-05, | 2,96316511325852e-05, | 4,33242179306999e-05, | 6,53710934265434e-05, | 0,000101734620454879, | 0,000163197338200465, | 0,00026967914095635, | 0,000458796621743044, | 0,000803254177361094, | 0,00144728153776095, | 0,00268676887995229, | 0,00517596412757628, | 0,0111098697224701, | 0.043536
4.6204e-16 | 3,45048233631549e-17, | 2,07165143945579e-15, | 1,42001455215311e-13, | 1,0084090402826e-11, | 7,13427040855262e-10, | 4,92606950210247e-08, | 3,27347812837373e-06, | 0,000205522863633268, | 0,00938832336470256, | 0,00920158174556122, | 0,00900237024186148, | 0,00876758142103819, | 0,00844069818590559, | 0,00790673986775388, | 0,00699259390337279, | 0,00558906027716238, | 0,00389486754540358, | 0,00237612227777508, | 0,00132653142271083, | 0,000713518634939845, | 0,000365352519230042, | 0,000191199765233295, | 0,000103174422846242, | 5,7749158316276e-05, | 3,36161857671562e-05, | 2,0372320974749e-05, | 1,28575634573991e-05, | 8,4505203111727e-06, | 5,78253732734367e-06, | 4,1184039406853e-06, | 3,05183535287163e-06, | 2,35207835536489e-06, | 1,8846629531469e-06, | 1,56941599026398e-06, | 1,35767608725471e-06, | 1,2196633113001e-06, | 1,13737187966934e-06, | 1,10057061841145e-06, | 1,10464164850705e-06, | 1,14960562396673e-06, | 1,2400423142972e-06, | 1,38586262201248e-06, | 1,60411210597003e-06, | 1,92226304463122e-06, | 2,38387680312712e-06, | 3,05824331719417e-06, | 4,05690581627231e-06, | 5,56238048274496e-06, | 7,87890337809495e-06, | 1,15237069485388e-05, | 1,73942387571173e-05, | 2,70803058483035e-05, | 4,34580435982516e-05, | 7,1842962593013e-05, | 0,000122276967643117, | 0,000214177329931242, | 0,000386085512553609, | 0,000717208353457959, | 0,00138466398329739, | 0,00300314338908458, | 0.011498
2.8582e-16 | 2,10362765698354e-17, | 1,31012336159915e-15, | 9,31561553401908e-14, | 6,8609731426179e-12, | 5,03308903690219e-10, | 3,60270351469563e-08, | 2,4813517104728e-06, | 0,000161435456139384, | 0,00764005987923536, | 0,00748802061855214, | 0,0073258323589323, | 0,00713469163216175, | 0,00686860880642701, | 0,00643402253090436, | 0,00569007303142105, | 0,00454791574337194, | 0,0031692759519162, | 0,00193343484801223, | 0,00107937265309366, | 0,000580574044885947, | 0,00029727407066469, | 0,000155569519128811, | 8,39461958528773e-05, | 4,69857342392998e-05, | 2,73501512772636e-05, | 1,65745703767671e-05, | 1,04604515725869e-05, | 6,87487314053145e-06, | 4,70423101334469e-06, | 3,35032970601777e-06, | 2,48260457518138e-06, | 1,91331066641727e-06, | 1,53304196982416e-06, | 1,27656940744258e-06, | 1,10430204651064e-06, | 9,92010644795311e-07, | 9,2504489897967e-07, | 8,95079183037948e-07, | 8,98353795799985e-07, | 9,3488142502906e-07, | 1,00838178066972e-06, | 1,12690847967888e-06, | 1,30431435926571e-06, | 1,56292648453149e-06, | 1,93814722076027e-06, | 2,48628679159291e-06, | 3,29798988267133e-06, | 4,52156967929258e-06, | 6,40423628929917e-06, | 9,36624835043919e-06, | 1,41367504630665e-05, | 2,20073219372473e-05, | 3,53144126394371e-05, | 5,83758075656864e-05, | 9,9347922819338e-05, | 0,000174000926745405, | 0,000313633749171705, | 0,000582546590215874, | 0,00112421468426304, | 0,00243369434897918, | 0.0093579
4.4073e-17 | 2,9389425658875e-18, | 2,30744937051129e-16, | 2,06825770220867e-14, | 1,91742138870881e-12, | 1,7679394268134e-10, | 1,58829655499796e-08, | 1,37100276948788e-06, | 0,000111629666078195, | 0,00660235576296613, | 0,00647062023587809, | 0,00633010829323628, | 0,00616457511532307, | 0,00593429217418614, | 0,00555844445742292, | 0,00491538293077738, | 0,00392842932816258, | 0,00273735876711703, | 0,00166979967835186, | 0,000932111325961054, | 0,00050135477756725, | 0,000256686752500208, | 0,00013431595526742, | 7,24700366111629e-05, | 4,05578983053596e-05, | 2,36057944514995e-05, | 1,43036881286385e-05, | 9,02610424668099e-06, | 5,93138272907394e-06, | 4,05805870730911e-06, | 2,88969909478073e-06, | 2,14094179477825e-06, | 1,64972578323586e-06, | 1,32161778602261e-06, | 1,10031819598482e-06, | 9,51656264794664e-07, | 8,54718570324534e-07, | 7,9685674784879e-07, | 7,70877639275593e-07, | 7,73523856962208e-07, | 8,04786642347757e-07, | 8,6784584771473e-07, | 9,6960511850627e-07, | 1,12194686925549e-06, | 1,3440247337273e-06, | 1,66620685042334e-06, | 2,13678769840698e-06, | 2,8334909415563e-06, | 3,88345474046452e-06, | 5,49853276910249e-06, | 8,03876453524785e-06, | 1,21286059578599e-05, | 1,88738020065007e-05, | 3,02738801359e-05, | 5,00225283791166e-05, | 8,50943271052776e-05, | 0,000148968436905958, | 0,000268381737109806, | 0,000498166445610792, | 0,000959256114266987, | 0,00205372640106872, | 0.0080927
0 | 0 | 0 | 0 | 0 | 0 | 0 | 0 | 0 | 0 | 0 | 0 | 0 | 0 | 0 | 0 | 0 | 0 | 0 | 0 | 0 | 0 | 0 | 0 | 0 | 0 | 0 | 0 | 0 | 0 | 0 | 0 | 0 | 0 | 0 | 0 | 0 | 0 | 0 | 0 | 0 | 0 | 0 | 0 | 0 | 0 | 0 | 0 | 0 | 0 | 0 | 0 | 0 | 0 | 0 | 0 | 0 | 0 | 0 | 0 | 0 | 0
1.2613e-12 | 1,50956358151579e-13, | 3,05135667544022e-12, | 6,99253804972827e-11, | 1,67095889917056e-09, | 4,0058487509962e-08, | 9,43765535641239e-07, | 2,15456732570535e-05, | 0,000467877692581744, | 0,00744188530347289, | 0,0072974137258422, | 0,00714310517360185, | 0,00696059497952424, | 0,00670493477775124, | 0,00628459207010714, | 0,00556154978740997, | 0,00444825049507961, | 0,0031020709687379, | 0,00189388049634258, | 0,00105811961228151, | 0,000569226722290314, | 0,000291709733886332, | 0,000152792906484497, | 8,25246715033794e-05, | 4,6235225624736e-05, | 2,69408782298709e-05, | 1,63441012558649e-05, | 1,03266270086689e-05, | 6,79493747491922e-06, | 4,65528711028792e-06, | 3,31976781773771e-06, | 2,46329429832505e-06, | 1,90112248743763e-06, | 1,52553728374812e-06, | 1,27229200820875e-06, | 1,10238773288952e-06, | 9,91970315409319e-07, | 9,26646204483394e-07, | 8,98288028061918e-07, | 9,0331688588167e-07, | 9,4194328690068e-07, | 1,01813906236566e-06, | 1,14031420837788e-06, | 1,3228585751524e-06, | 1,58894209885229e-06, | 1,97532938167096e-06, | 2,54058599814338e-06, | 3,37917355641012e-06, | 4,64600313596392e-06, | 6,59993122692809e-06, | 9,68220888419033e-06, | 1,46606206359196e-05, | 2,28993786272113e-05, | 3,68743738137905e-05, | 6,11768894859854e-05, | 0,000104512248743941, | 0,000183786794415998, | 0,000332823713592601, | 0,000622980809895174, | 0,00122981931055209, | 0,0028206348074843, | 0.0090507
8.4327e-14 | 1,09102983977809e-14, | 2,15223518763085e-13, | 4,81638708668566e-12, | 1,12521622075453e-10, | 2,64028124411199e-09, | 6,09539450305241e-08, | 1,36511989114367e-06, | 2,9113970065562e-05, | 0,000455292251390743, | 0,000446453543133258, | 0,000437012617865868, | 0,000425845918828094, | 0,00041020353404649, | 0,000384485636395359, | 0,000340248692019318, | 0,000272136531457121, | 0,000189777893482364, | 0,000115862258850428, | 6,47319658711333e-05, | 3,4822582019909e-05, | 1,78451350090841e-05, | 9,34683023526656e-06, | 5,04819537743547e-06, | 2,82823428131988e-06, | 1,6479460028315e-06, | 9,99723240608563e-07, | 6,31630865904148e-07, | 4,15599410440653e-07, | 2,84720621759725e-07, | 2,03030571878155e-07, | 1,50643177701569e-07, | 1,16257437736058e-07, | 9,32843671473146e-08, | 7,77939845342991e-08, | 6,74006986118042e-08, | 6,06452787582187e-08, | 5,66471275434055e-08, | 5,49088481215075e-08, | 5,52111270983188e-08, | 5,75662313900934e-08, | 6,22161743128766e-08, | 6,96739269486936e-08, | 8,08174032964728e-08, | 9,70602058794132e-08, | 1,20645190482742e-07, | 1,55144782392008e-07, | 2,06320181293537e-07, | 2,83617816642026e-07, | 4,02819759393457e-07, | 5,90822957557412e-07, | 8,9441832492577e-07, | 1,39672507115067e-06, | 2,24855673530151e-06, | 3,72950437869125e-06, | 6,36952608615441e-06, | 1,11974449056866e-05, | 2,02701583568482e-05, | 3,79194931286417e-05, | 7,476001583423e-05, | 0,000171164614142158, | 0.00055363
2.9219e-15 | 2,74393904258233e-16, | 8,61887514653318e-15, | 3,08122507537923e-13, | 1,144916339658e-11, | 4,25274035560172e-10, | 1,54690280454172e-08, | 5,43324500769202e-07, | 1,80894347952379e-05, | 0,000439621909936935, | 0,000430980921918038, | 0,000421757707099834, | 0,000410868834395072, | 0,000395663462657499, | 0,00037074600805495, | 0,000327986830609304, | 0,000262243006678852, | 0,000182815558815063, | 0,00011157148823087, | 6,23120316851399e-05, | 3,35195001537935e-05, | 1,7170662864222e-05, | 8,98989919847821e-06, | 4,85335674386266e-06, | 2,71787289307309e-06, | 1,58291026733623e-06, | 9,59807789065956e-07, | 6,06108440877756e-07, | 3,9859834462201e-07, | 2,7292534602294e-07, | 1,94509705285457e-07, | 1,44236248477597e-07, | 1,11245057913031e-07, | 8,92058803751084e-08, | 7,43437642481753e-08, | 6,43673742041363e-08, | 5,78748470669278e-08, | 5,40194873237381e-08, | 5,2321775320329e-08, | 5,25680421200508e-08, | 5,47652546529239e-08, | 5,91383751714946e-08, | 6,61685099619376e-08, | 7,66808087043404e-08, | 9,20044826293142e-08, | 1,14247980605469e-07, | 1,46767755116793e-07, | 1,94972698116639e-07, | 2,67723983077518e-07, | 3,79811970961845e-07, | 5,56417955368979e-07, | 8,41301043420333e-07, | 1,31210611542143e-06, | 2,10954439054859e-06, | 3,49414611387005e-06, | 5,95905342518883e-06, | 1,0459902577027e-05, | 1,89001389518046e-05, | 3,52385554751384e-05, | 6,88231217664199e-05, | 0,000154856404848067, | 0.00053664
3.6875e-14 | 3,7248108984749e-15, | 1,10030061424802e-13, | 3,70011053995708e-12, | 1,29466137358168e-10, | 4,53328046180172e-09, | 1,55608460064895e-07, | 5,1631621865094e-06, | 0,000162563245101798, | 0,00373996031034532, | 0,00366653021814054, | 0,00358814652750894, | 0,00349559110771386, | 0,00336630934858176, | 0,00315439137709055, | 0,00279065973058632, | 0,00223134204673825, | 0,0015555626596683, | 0,000949379960317513, | 0,000530238404298652, | 0,000285230348006731, | 0,000146116119191683, | 7,65031096746134e-05, | 4,13028483336434e-05, | 2,31302733456182e-05, | 1,34716893617277e-05, | 8,16891675282283e-06, | 5,15875915648185e-06, | 3,39269956183662e-06, | 2,32310601885333e-06, | 1,65570105774472e-06, | 1,22780891648172e-06, | 9,47006613143585e-07, | 7,59419728412517e-07, | 6,32920567178632e-07, | 5,48007957709202e-07, | 4,92750931289441e-07, | 4,59943693387291e-07, | 4,45505789958291e-07, | 4,47619894986213e-07, | 4,66347208117921e-07, | 5,03605315983235e-07, | 5,63493407631201e-07, | 6,53041248810112e-07, | 7,83572519346846e-07, | 9,73049220352334e-07, | 1,25006539994704e-06, | 1,6607007351309e-06, | 2,28044697131587e-06, | 3,2353110755254e-06, | 4,73982967916988e-06, | 7,16682291598441e-06, | 1,11778228573515e-05, | 1,7971703493242e-05, | 2,97682410814354e-05, | 5,07691775967964e-05, | 8,91170558433469e-05, | 0,000161031757962939, | 0,000300263303454908, | 0,000586649816926983, | 0,00132119911927419, | 0.0045635
1.585e-15 | 1,49318516987432e-16, | 4,84338955839397e-15, | 1,78891865975355e-13, | 6,86811918653256e-12, | 2,63603422160639e-10, | 9,9079554821981e-09, | 3,59616529932434e-07, | 1,23732830758127e-05, | 0,000310769867578611, | 0,000304656050443204, | 0,000298130533064201, | 0,000290427507491336, | 0,000279673318323285, | 0,000262054428114768, | 0,000231825238557335, | 0,00018535181373742, | 0,000129209362835344, | 7,88535449751051e-05, | 4,40378978033678e-05, | 2,3689090417823e-05, | 1,21345417305103e-05, | 6,35295454148061e-06, | 3,42962666196478e-06, | 1,92050983126787e-06, | 1,1184728818772e-06, | 6,78163114554395e-07, | 4,2823274345916e-07, | 2,81607057543242e-07, | 1,92809853915167e-07, | 1,37405050073842e-07, | 1,01885080360875e-07, | 7,85760670958212e-08, | 6,30049976344625e-08, | 5,25044990437614e-08, | 4,54555224158529e-08, | 4,08674899806028e-08, | 3,81420558968543e-08, | 3,69402514944573e-08, | 3,7110861497334e-08, | 3,86584322696929e-08, | 4,1741336514799e-08, | 4,66986151342486e-08, | 5,41118974830339e-08, | 6,49181508705298e-08, | 8,06035728051614e-08, | 1,03533866774116e-07, | 1,37520961565096e-07, | 1,88809071458467e-07, | 2,67819216964321e-07, | 3,92291245264468e-07, | 5,93048256208804e-07, | 9,24773258777069e-07, | 1,48654845533494e-06, | 2,46179433048039e-06, | 4,1976301879623e-06, | 7,36657055009823e-06, | 1,3307611071424e-05, | 2,48019882360823e-05, | 4,83866128166121e-05, | 0,000108593317163342, | 0.00037944
0 | 0 | 0 | 0 | 0 | 0 | 0 | 0 | 0 | 0 | 0 | 0 | 0 | 0 | 0 | 0 | 0 | 0 | 0 | 0 | 0 | 0 | 0 | 0 | 0 | 0 | 0 | 0 | 0 | 0 | 0 | 0 | 0 | 0 | 0 | 0 | 0 | 0 | 0 | 0 | 0 | 0 | 0 | 0 | 0 | 0 | 0 | 0 | 0 | 0 | 0 | 0 | 0 | 0 | 0 | 0 | 0 | 0 | 0 | 0 | 0 | 0
9.3359e-18 | 5,3598910595926e-19, | 5,1762609442497e-17, | 5,69992198022565e-15, | 6,47721218091813e-13, | 7,30424445549214e-11, | 8,00790797584481e-09, | 8,41702438340102e-07, | 8,32715577285743e-05, | 0,00597155549185654, | 0,00585219671067913, | 0,00572489744544915, | 0,00557496781607299, | 0,00536648382950108, | 0,00502637465757115, | 0,00444466050455753, | 0,00355204743022724, | 0,00247496460174537, | 0,0015096558293268, | 0,000842668404403678, | 0,000453241498165126, | 0,000232039496313701, | 0,000121411201030353, | 6,55029745529979e-05, | 3,66562498672033e-05, | 2,13333900990892e-05, | 1,29257728790881e-05, | 8,15595075270418e-06, | 5,35913184543199e-06, | 3,66622825211827e-06, | 2,61044692670643e-06, | 1,93386664575434e-06, | 1,49001670935274e-06, | 1,19355164450779e-06, | 9,93591349085221e-07, | 8,59254739015637e-07, | 7,71641162730059e-07, | 7,19318079687579e-07, | 6,957811307406e-07, | 6,98080229366484e-07, | 7,26197434702914e-07, | 7,82990893682332e-07, | 8,74675540468474e-07, | 1,01195236814234e-06, | 1,21207200045629e-06, | 1,50238443354397e-06, | 1,92638062552784e-06, | 2,55404550097783e-06, | 3,4998430677769e-06, | 4,95447963887742e-06, | 7,2420041358746e-06, | 1,09243558019749e-05, | 1,69964032756531e-05, | 2,7256841426553e-05, | 4,502771869045e-05, | 7,65805984683708e-05, | 0,000134033400735432, | 0,000241416616839187, | 0,000447972846516275, | 0,000861644113999674, | 0,00183256359701221, | 0.0073232
0 | 0 | 0 | 0 | 0 | 0 | 0 | 0 | 0 | 0 | 0 | 0 | 0 | 0 | 0 | 0 | 0 | 0 | 0 | 0 | 0 | 0 | 0 | 0 | 0 | 0 | 0 | 0 | 0 | 0 | 0 | 0 | 0 | 0 | 0 | 0 | 0 | 0 | 0 | 0 | 0 | 0 | 0 | 0 | 0 | 0 | 0 | 0 | 0 | 0 | 0 | 0 | 0 | 0 | 0 | 0 | 0 | 0 | 0 | 0 | 0 | 0
6.5519e-21 | 2,43213328138322e-22, | 6,60558025021929e-20, | 2,03797952200246e-17, | 6,44628267656774e-15, | 2,0103120552733e-12, | 6,05596583451254e-10, | 1,73796246588545e-07, | 4,6651842605564e-05, | 0,00902098027483217, | 0,00883960721547622, | 0,00864621532293424, | 0,00841862741840577, | 0,0081026196130936, | 0,00758792613373082, | 0,00670865016039054, | 0,00536042355523848, | 0,00373429311654931, | 0,00227735877715183, | 0,00127092408578255, | 0,000683544950387435, | 0,000349866298815691, | 0,000183018948634386, | 9,87164407177842e-05, | 5,52282721227971e-05, | 3,21330368641788e-05, | 1,94634633482621e-05, | 1,22772990551932e-05, | 8,06454652659728e-06, | 5,51511532018245e-06, | 3,9254689695461e-06, | 2,90694254252492e-06, | 2,23885323877818e-06, | 1,79263234790285e-06, | 1,49163972657033e-06, | 1,28936069287198e-06, | 1,1573216156194e-06, | 1,07828926165968e-06, | 1,04244128910882e-06, | 1,04529182683402e-06, | 1,08674675871734e-06, | 1,17100702409675e-06, | 1,30727264230366e-06, | 1,51141052348018e-06, | 1,80900703497829e-06, | 2,24061973421195e-06, | 2,87071238369482e-06, | 3,80295709042718e-06, | 5,20679809457993e-06, | 7,36432872818482e-06, | 1,07544901340617e-05, | 1,62070959866819e-05, | 2,51898999479286e-05, | 4,0353951781691e-05, | 6,65904600360678e-05, | 0,000113123294316297, | 0,000197754481029964, | 0,00035574183120018, | 0,000659141726640624, | 0,00126233719864732, | 0,00259168178809301, | 0.011079
0.19102 | 0,101673062839896, | 0,065313112084198, | 0,0485276677465308, | 0,0397018731762084, | 0,0349506526600865, | 0,0325759021054658, | 0,0317185236397528, | 0,0316544488394313, | 0,0249113871221902, | 0,0275905189358844, | 0,0291710356638582, | 0,0293912474701851, | 0,0280473684962241, | 0,0249736820111585, | 0,0201489023671537, | 0,0141128258709296, | 0,00828669873222424, | 0,00410025890959533, | 0,001789616767399, | 0,000727043514595512, | 0,000286172573375648, | 0,000107911679728905, | 4,0396057342587e-05, | 1,51077044634698e-05, | 5,6619203874637e-06, | 2,12945613947139e-06, | 8,04305616595329e-07, | 3,05189645751998e-07, | 1,16354737725719e-07, | 4,45750975483467e-08, | 1,71593648062734e-08, | 6,63751819857342e-09, | 2,57984841353896e-09, | 1,00751401658937e-09, | 3,95328934583352e-10, | 1,55846586021685e-10, | 6,17229344472565e-11, | 2,45575325377359e-11, | 9,81496884311369e-12, | 3,94035087634852e-12, | 1,58890007400928e-12, | 6,43495605322253e-13, | 2,61728121302011e-13, | 1,06899434041804e-13, | 4,38409267840856e-14, | 1,80515936050279e-14, | 7,46150219220596e-15, | 3,09559575669561e-15, | 1,28880798860396e-15, | 5,383451058067e-16, | 2,25551700856916e-16, | 9,47565784683259e-17, | 3,99024253792029e-17, | 1,68367334464879e-17, | 7,11611620914788e-18, | 3,0121376661635e-18, | 1,27706633540185e-18, | 5,42681572320711e-19, | 2,3128555286062e-19, | 9,79756189287477e-20, | 3.4218e-20
1.2584e-05 | 3,94078410126712e-06, | 1,1609829986403e-05, | 3,53305762120604e-05, | 0,000110654103325674, | 0,000349984253067176, | 0,00110030795483956, | 0,00339431050638517, | 0,0100880012813817, | 0,0222413356494094, | 0,0219007810563068, | 0,0215319784365702, | 0,0210788719635878, | 0,0204033789149808, | 0,0192219928382249, | 0,0171018547828216, | 0,0137556089273124, | 0,00964947234500549, | 0,00592721252182618, | 0,00333021741655067, | 0,00179327504455476, | 0,000925235793621957, | 0,000488080148946064, | 0,000265590389009863, | 0,000149970004841298, | 8,81083451534004e-05, | 5,39163639345491e-05, | 3,43765912488361e-05, | 2,28368401759749e-05, | 1,58036200379427e-05, | 1,13894727716921e-05, | 8,5455167417408e-06, | 6,67288988742654e-06, | 5,42102155572208e-06, | 4,58026700458042e-06, | 4,02342489635611e-06, | 3,67326675955277e-06, | 3,4843382561475e-06, | 3,43291888695279e-06, | 3,51197224907036e-06, | 3,72955548655949e-06, | 4,11018592402697e-06, | 4,69948821722681e-06, | 5,57336811701384e-06, | 6,85431535286034e-06, | 8,73974910916764e-06, | 1,15515315227552e-05, | 1,58237172451223e-05, | 2,24609108170779e-05, | 3,30295645926359e-05, | 5,0303915801236e-05, | 7,93068241224133e-05, | 0,0001293232431996, | 0,000217838095041317, | 0,000378286095569792, | 0,000675310691795954, | 0,00123461937526511, | 0,00230060457666018, | 0,00434525276933826, | 0,00826719970968794, | 0,0156608598687023, | 0.025259
1.5548e-09 | 2,88823069269497e-10, | 2,39080252634967e-09, | 2,19258028775833e-08, | 2,10370739681875e-07, | 2,03735693408352e-06, | 1,95132460005173e-05, | 0,000182237385189322, | 0,00162896171937842, | 0,0107305335191375, | 0,0105323969023264, | 0,0103201736346106, | 0,0100672474790834, | 0,00970838527207362, | 0,0091105000268271, | 0,00807233620098148, | 0,00646483722131524, | 0,0045145315047848, | 0,00276015206907353, | 0,00154427913598388, | 0,000830919709000992, | 0,000426483143490499, | 0,000223750060213529, | 0,000121055889544331, | 6,79440952329159e-05, | 3,96645903275486e-05, | 2,41102704299135e-05, | 1,52646973928713e-05, | 1,00657074924106e-05, | 6,91156805414057e-06, | 4,94029653526503e-06, | 3,67470576384326e-06, | 2,8433155541715e-06, | 2,28768528091379e-06, | 1,9132455819441e-06, | 1,66258188755487e-06, | 1,50061343306234e-06, | 1,40625766672421e-06, | 1,36775852496531e-06, | 1,38019931739215e-06, | 1,44444964647887e-06, | 1,56722792182143e-06, | 1,76226816555749e-06, | 2,05287295731349e-06, | 2,47651409003841e-06, | 3,0927412945276e-06, | 3,99669762473751e-06, | 5,3424232321255e-06, | 7,38363594456725e-06, | 1,05463390627428e-05, | 1,55604946185004e-05, | 2,37033823544139e-05, | 3,72581995109197e-05, | 6,03958716939082e-05, | 0,000100908171144125, | 0,000173705616563571, | 0,000308158346530466, | 0,000564635618694894, | 0,00107735114709765, | 0,00219468369788387, | 0,00506536516336399, | 0.012854
0 | 0 | 0 | 0 | 0 | 0 | 0 | 0 | 0 | 0 | 0 | 0 | 0 | 0 | 0 | 0 | 0 | 0 | 0 | 0 | 0 | 0 | 0 | 0 | 0 | 0 | 0 | 0 | 0 | 0 | 0 | 0 | 0 | 0 | 0 | 0 | 0 | 0 | 0 | 0 | 0 | 0 | 0 | 0 | 0 | 0 | 0 | 0 | 0 | 0 | 0 | 0 | 0 | 0 | 0 | 0 | 0 | 0 | 0 | 0 | 0 | 0
1.5732e-10 | 2,63961696530133e-11, | 2,45418557935546e-10, | 2,53779164055285e-09, | 2,74356822874998e-08, | 2,98969264336937e-07, | 3,21727295853181e-06, | 3,37107149329668e-05, | 0,000337592895238819, | 0,00248795485940094, | 0,00244163858459083, | 0,00239205561619579, | 0,00233303984922899, | 0,00224948191554907, | 0,00211056467451115, | 0,00186970634801772, | 0,00149708387275271, | 0,00104523079594903, | 0,000638911198357778, | 0,000357393021809032, | 0,000192299756751614, | 9,8678697382727e-05, | 5,17586368421369e-05, | 2,79962510956327e-05, | 1,57092699339923e-05, | 9,16839882064869e-06, | 5,5715320458066e-06, | 3,52645567751193e-06, | 2,32470433508653e-06, | 1,59576361474361e-06, | 1,14027273749487e-06, | 8,47885258203529e-07, | 6,55832940548591e-07, | 5,27488224118674e-07, | 4,40991288460527e-07, | 3,83071109435257e-07, | 3,45617945560313e-07, | 3,23755572172965e-07, | 3,1476048610625e-07, | 3,17485772860546e-07, | 3,32115774833826e-07, | 3,60177453889938e-07, | 4,04805032120927e-07, | 4,71321683053161e-07, | 5,68288765671088e-07, | 7,09309558614533e-07, | 9,16110795598048e-07, | 1,22385364476776e-06, | 1,69042287503696e-06, | 2,41295627260364e-06, | 3,55780186157738e-06, | 5,41584748698535e-06, | 8,50670832653692e-06, | 1,37788803017289e-05, | 2,30026295683256e-05, | 3,95613154584548e-05, | 7,01059913572757e-05, | 0,000128262159243848, | 0,000244197262982532, | 0,000496336862974529, | 0,00114926836734964, | 0.0029884
3.035e-11 | 4,82370531962804e-12, | 5,03482285997714e-11, | 5,86821550556168e-10, | 7,14935244292703e-09, | 8,77338858318529e-08, | 1,06239393344799e-06, | 1,25167245182014e-05, | 0,000140835721773262, | 0,00116529064204002, | 0,00114341246071746, | 0,00112000232027479, | 0,00109217463675513, | 0,00105286024271635, | 0,0009876453335888, | 0,000874753217537572, | 0,000700266827516913, | 0,000488798882779309, | 0,000298713348307955, | 0,000167054770176395, | 8,98828198560954e-05, | 4,61113159522694e-05, | 2,41795179821403e-05, | 1,30749399509399e-05, | 7,33440535613241e-06, | 4,2792267552054e-06, | 2,59957815052332e-06, | 1,64481242425159e-06, | 1,08389781020564e-06, | 7,43745728741122e-07, | 5,31241867215924e-07, | 3,94857350823204e-07, | 3,05286463245526e-07, | 2,45431025149816e-07, | 2,0508780944741e-07, | 1,78062597001572e-07, | 1,60569443636401e-07, | 1,50330299289397e-07, | 1,46069964042237e-07, | 1,47246383707699e-07, | 1,53934905955417e-07, | 1,66831585969988e-07, | 1,87373423544601e-07, | 2,18004395008606e-07, | 2,62655924149902e-07, | 3,27572842430241e-07, | 4,22723778594867e-07, | 5,64230210950141e-07, | 7,78611439896643e-07, | 1,11033120198372e-06, | 1,63546102919833e-06, | 2,48688820105558e-06, | 3,90172593020129e-06, | 6,3122650739339e-06, | 1,05241800058771e-05, | 1,80744149340923e-05, | 3,19755210261463e-05, | 5,83678373455396e-05, | 0,000110746087280333, | 0,000224151338469651, | 0,000520542159050572, | 0.0014033
5.3576e-33 | 4,37408230155972e-35, | 3,46128560004143e-31, | 3,04493905184113e-27, | 2,68420465260349e-23, | 2,28079534656009e-19, | 1,83073444999446e-15, | 1,36935316596591e-11, | 9,37347572285242e-08, | 0,000452349108194334, | 0,000443220377642011, | 0,000433487919344442, | 0,000422040118306166, | 0,000406159410232752, | 0,000380320502692516, | 0,000336212715448947, | 0,000268612996011673, | 0,000187103375613659, | 0,000114089624621471, | 6,36607621693745e-05, | 3,42370966440078e-05, | 1,75212115506855e-05, | 9,16401384589418e-06, | 4,94199235774806e-06, | 2,7643430018591e-06, | 1,60803267297869e-06, | 9,73801189345927e-07, | 6,14121461518198e-07, | 4,03298438175706e-07, | 2,75733745059882e-07, | 1,96204460240308e-07, | 1,45254210039013e-07, | 1,11836991014985e-07, | 8,95181113425271e-08, | 7,44621145796608e-08, | 6,43411960819349e-08, | 5,77302188299412e-08, | 5,3766233665214e-08, | 5,19566914918465e-08, | 5,20754365301434e-08, | 5,41151289354718e-08, | 5,82819232743627e-08, | 6,50299123115797e-08, | 7,51432844520865e-08, | 8,9886889096048e-08, | 1,11265298012169e-07, | 1,42463414537578e-07, | 1,88600677512643e-07, | 2,58039526908018e-07, | 3,64692889939668e-07, | 5,32165796604156e-07, | 8,01325776264085e-07, | 1,24440081029024e-06, | 1,99173874766956e-06, | 3,28361816422624e-06, | 5,57273273490386e-06, | 9,73192050021963e-06, | 1,74881066986168e-05, | 3,23662010164631e-05, | 6,18541926491217e-05, | 0,00012263159919254, | 0.00055604
2.697e-24 | 7,19259045668369e-26, | 4,73086275376292e-23, | 3,52026561113033e-20, | 2,67217661751586e-17, | 1,99001960539703e-14, | 1,42461659123097e-11, | 9,66902457374592e-09, | 6,10899371076256e-06, | 0,0027673726972501, | 0,00271161289184131, | 0,00265216266377836, | 0,00258222027548177, | 0,00248515652197045, | 0,00232715873979445, | 0,00205736287913257, | 0,00164378807305133, | 0,00114504908507494, | 0,000698254988380115, | 0,000389643079111213, | 0,000209557196949432, | 0,000107250546716569, | 5,60987159797944e-05, | 3,02554242440133e-05, | 1,69250286535197e-05, | 9,84625538644333e-06, | 5,9633162688122e-06, | 3,76110831119724e-06, | 2,47021627602653e-06, | 1,68907226084242e-06, | 1,20204356777815e-06, | 8,90013092281415e-07, | 6,85350839373867e-07, | 5,48658157619742e-07, | 4,56450379663257e-07, | 3,94474214967374e-07, | 3,54004002135762e-07, | 3,29757324600096e-07, | 3,18721076317816e-07, | 3,19515163647776e-07, | 3,3210202747281e-07, | 3,57755415036407e-07, | 3,99273500302441e-07, | 4,61485618648944e-07, | 5,5218038012002e-07, | 6,83702510617123e-07, | 8,75669167524147e-07, | 1,15962066110655e-06, | 1,58709129497202e-06, | 2,24384686970397e-06, | 3,27544779206371e-06, | 4,93399261369759e-06, | 7,66519988652613e-06, | 1,22737665846181e-05, | 2,02436685218435e-05, | 3,43720143979419e-05, | 6,00544210672301e-05, | 0,000107971394713143, | 0,000199934919259463, | 0,000382398557476229, | 0,000771094928710418, | 0.0034006
7.6557e-29 | 9,07191395052981e-31, | 2,93941383651458e-27, | 1,06475643421744e-23, | 3,88666984790835e-20, | 1,37515702322963e-16, | 4,62147862790905e-13, | 1,45518741530877e-09, | 4,21583169857246e-06, | 0,00865645886050072, | 0,00848180819192645, | 0,00829560608455361, | 0,00807657940313086, | 0,00777272116861924, | 0,0072782905921158, | 0,00643423820817879, | 0,00514059812269035, | 0,00358073507127031, | 0,00218343856753625, | 0,00121834774712155, | 0,000655237031225962, | 0,000335328715249379, | 0,000175387183992388, | 9,45845323437777e-05, | 5,2907393646193e-05, | 3,07769922728369e-05, | 1,86384154744908e-05, | 1,17544114235076e-05, | 7,71936639393568e-06, | 5,27781481141046e-06, | 3,75563056396598e-06, | 2,78043767141874e-06, | 2,14082456803542e-06, | 1,71363551403226e-06, | 1,4254620323658e-06, | 1,23175126941889e-06, | 1,10522726960087e-06, | 1,02937460917333e-06, | 9,94767921947918e-07, | 9,97081601126837e-07, | 1,03617971547716e-06, | 1,11601499956188e-06, | 1,24528946794381e-06, | 1,43902915490544e-06, | 1,72146971777583e-06, | 2,13102135792576e-06, | 2,72871340881174e-06, | 3,61264995266791e-06, | 4,94309038659687e-06, | 6,98668220333926e-06, | 1,01958586154397e-05, | 1,53539799269731e-05, | 2,38456457978527e-05, | 3,81698231814724e-05, | 6,29334456950564e-05, | 0,000106816997427947, | 0,000186559037223829, | 0,000335280671676815, | 0,000620594584081947, | 0,00118617486642626, | 0,00236008189618279, | 0.01064
0 | 0 | 0 | 0 | 0 | 0 | 0 | 0 | 0 | 0 | 0 | 0 | 0 | 0 | 0 | 0 | 0 | 0 | 0 | 0 | 0 | 0 | 0 | 0 | 0 | 0 | 0 | 0 | 0 | 0 | 0 | 0 | 0 | 0 | 0 | 0 | 0 | 0 | 0 | 0 | 0 | 0 | 0 | 0 | 0 | 0 | 0 | 0 | 0 | 0 | 0 | 0 | 0 | 0 | 0 | 0 | 0 | 0 | 0 | 0 | 0 | 0
| 42.7706 | 315.920640332441 | Tj[ | 1 | ]:= | ; | Tj[1]:=315.920640332441;
| 44.9067 | 318.056728683645 | Tj[ | 2 | ]:= | ; | Tj[2]:=318.056728683645;
| 45.4344 | 318.584369618189 | Tj[ | 3 | ]:= | ; | Tj[3]:=318.584369618189;
| 45.6958 | 318.845753646173 | Tj[ | 4 | ]:= | ; | Tj[4]:=318.845753646173;
| 45.8871 | 319.037127710156 | Tj[ | 5 | ]:= | ; | Tj[5]:=319.037127710156;
| 46.0546 | 319.204600563039 | Tj[ | 6 | ]:= | ; | Tj[6]:=319.204600563039;
| 46.2272 | 319.377242331734 | Tj[ | 7 | ]:= | ; | Tj[7]:=319.377242331734;
| 46.4771 | 319.627138698471 | Tj[ | 8 | ]:= | ; | Tj[8]:=319.627138698471;
| 47.286 | 320.435981535292 | Tj[ | 9 | ]:= | ; | Tj[9]:=320.435981535292;
| 52.2229 | 325.372918010639 | Tj[ | 10 | ]:= | ; | Tj[10]:=325.372918010639;
| 52.7742 | 325.924189601384 | Tj[ | 11 | ]:= | ; | Tj[11]:=325.924189601384;
| 53.0371 | 326.187096580508 | Tj[ | 12 | ]:= | ; | Tj[12]:=326.187096580508;
| 53.1847 | 326.334739001984 | Tj[ | 13 | ]:= | ; | Tj[13]:=326.334739001984;
| 53.2854 | 326.435389833478 | Tj[ | 14 | ]:= | ; | Tj[14]:=326.435389833478;
| 53.3652 | 326.515235835489 | Tj[ | 15 | ]:= | ; | Tj[15]:=326.515235835489;
| 53.4337 | 326.583699775111 | Tj[ | 16 | ]:= | ; | Tj[16]:=326.583699775111;
| 53.4937 | 326.643682430376 | Tj[ | 17 | ]:= | ; | Tj[17]:=326.643682430376;
| 53.5452 | 326.695165971335 | Tj[ | 18 | ]:= | ; | Tj[18]:=326.695165971335;
| 53.5862 | 326.736199327556 | Tj[ | 19 | ]:= | ; | Tj[19]:=326.736199327556;
| 53.6113 | 326.761292230715 | Tj[ | 20 | ]:= | ; | Tj[20]:=326.761292230715;
| 53.5951 | 326.745120146985 | Tj[ | 21 | ]:= | ; | Tj[21]:=326.745120146985;
| 53.2674 | 326.417428832761 | Tj[ | 22 | ]:= | ; | Tj[22]:=326.417428832761;
| 53.3653 | 326.515305779652 | Tj[ | 23 | ]:= | ; | Tj[23]:=326.515305779652;
| 53.4589 | 326.608887326908 | Tj[ | 24 | ]:= | ; | Tj[24]:=326.608887326908;
| 53.5508 | 326.700750035862 | Tj[ | 25 | ]:= | ; | Tj[25]:=326.700750035862;
| 53.6424 | 326.792366339584 | Tj[ | 26 | ]:= | ; | Tj[26]:=326.792366339584;
| 53.7343 | 326.884252450157 | Tj[ | 27 | ]:= | ; | Tj[27]:=326.884252450157;
| 53.8268 | 326.976807556227 | Tj[ | 28 | ]:= | ; | Tj[28]:=326.976807556227;
| 53.9204 | 327.070447504538 | Tj[ | 29 | ]:= | ; | Tj[29]:=327.070447504538;
| 54.0156 | 327.165555486012 | Tj[ | 30 | ]:= | ; | Tj[30]:=327.165555486012;
| 54.1126 | 327.262629436428 | Tj[ | 31 | ]:= | ; | Tj[31]:=327.262629436428;
| 54.2123 | 327.362261052957 | Tj[ | 32 | ]:= | ; | Tj[32]:=327.362261052957;
| 54.3154 | 327.465430223097 | Tj[ | 33 | ]:= | ; | Tj[33]:=327.465430223097;
| 54.4229 | 327.57287003545 | Tj[ | 34 | ]:= | ; | Tj[34]:=327.57287003545;
| 54.5359 | 327.685894156154 | Tj[ | 35 | ]:= | ; | Tj[35]:=327.685894156154;
| 54.6565 | 327.806493427176 | Tj[ | 36 | ]:= | ; | Tj[36]:=327.806493427176;
| 54.7868 | 327.936753279441 | Tj[ | 37 | ]:= | ; | Tj[37]:=327.936753279441;
| 54.9285 | 328.078499217313 | Tj[ | 38 | ]:= | ; | Tj[38]:=328.078499217313;
| 55.0859 | 328.235919669329 | Tj[ | 39 | ]:= | ; | Tj[39]:=328.235919669329;
| 55.2628 | 328.412767148063 | Tj[ | 40 | ]:= | ; | Tj[40]:=328.412767148063;
| 55.464 | 328.614027048942 | Tj[ | 41 | ]:= | ; | Tj[41]:=328.614027048942;
| 55.6956 | 328.845565995083 | Tj[ | 42 | ]:= | ; | Tj[42]:=328.845565995083;
| 55.9637 | 329.113697502665 | Tj[ | 43 | ]:= | ; | Tj[43]:=329.113697502665;
| 56.2775 | 329.427528443496 | Tj[ | 44 | ]:= | ; | Tj[44]:=329.427528443496;
| 56.6423 | 329.792283785164 | Tj[ | 45 | ]:= | ; | Tj[45]:=329.792283785164;
| 57.0672 | 330.217212727468 | Tj[ | 46 | ]:= | ; | Tj[46]:=330.217212727468;
| 57.5592 | 330.709184555381 | Tj[ | 47 | ]:= | ; | Tj[47]:=330.709184555381;
| 58.1217 | 331.271686948639 | Tj[ | 48 | ]:= | ; | Tj[48]:=331.271686948639;
| 58.7539 | 331.903885163261 | Tj[ | 49 | ]:= | ; | Tj[49]:=331.903885163261;
| 59.45 | 332.599971212344 | Tj[ | 50 | ]:= | ; | Tj[50]:=332.599971212344;
| 60.1978 | 333.347818620176 | Tj[ | 51 | ]:= | ; | Tj[51]:=333.347818620176;
| 60.9804 | 334.13036013457 | Tj[ | 52 | ]:= | ; | Tj[52]:=334.13036013457;
| 61.777 | 334.927024756999 | Tj[ | 53 | ]:= | ; | Tj[53]:=334.927024756999;
| 62.567 | 335.717025428431 | Tj[ | 54 | ]:= | ; | Tj[54]:=335.717025428431;
| 63.3339 | 336.483913811674 | Tj[ | 55 | ]:= | ; | Tj[55]:=336.483913811674;
| 64.0725 | 337.222470274829 | Tj[ | 56 | ]:= | ; | Tj[56]:=337.222470274829;
| 64.8012 | 337.951247754857 | Tj[ | 57 | ]:= | ; | Tj[57]:=337.951247754857;
| 65.5927 | 338.742700236618 | Tj[ | 58 | ]:= | ; | Tj[58]:=338.742700236618;
| 66.6782 | 339.828182481115 | Tj[ | 59 | ]:= | ; | Tj[59]:=339.828182481115;
| 69.0453 | 342.195257790581 | Tj[ | 60 | ]:= | ; | Tj[60]:=342.195257790581;
| 78.8578 | 352.007783433239 | Tj[ | 61 | ]:= | ; | Tj[61]:=352.007783433239;
| 118.5131 | 391.663084445343 | Tj[ | 62 | ]:= | ; | Tj[62]:=391.663084445343;

## kij
kij
iC4 | 224TMC5
0.020767 | 9.3384e-05
1.6575 | 0.059425
3.4427 | 0.1747
5.4667 | 0.34571
6.2266 | 0.41925
6.1981 | 0.41686
5.8513 | 0.38333
5.3256 | 0.33402
4.657 | 0.27438
3.9838 | 0.21821
8.0177 | 0.61232
9.755 | 0.81839
10.1321 | 0.86632
10.2046 | 0.87636
10.2097 | 0.8779
10.1924 | 0.87661
10.1624 | 0.87369
10.1222 | 0.86947
10.0713 | 0.86392
10.0068 | 0.85663
9.9187 | 0.8464
9.7743 | 0.82912
10.7669 | 0.95711
10.7561 | 0.95665
10.5773 | 0.93424
10.3721 | 0.90855
10.1649 | 0.88281
9.9634 | 0.85799
9.7725 | 0.83469
9.596 | 0.81337
9.4372 | 0.79438
9.2981 | 0.77796
9.1804 | 0.76424
9.0848 | 0.75327
9.0116 | 0.74507
8.9612 | 0.73966
8.9336 | 0.73702
8.9293 | 0.73722
8.9489 | 0.74031
8.9932 | 0.74644
9.063 | 0.75573
9.1592 | 0.76831
9.2816 | 0.78425
9.4294 | 0.80349
9.5999 | 0.82578
9.7888 | 0.85065
9.9899 | 0.87737
10.1962 | 0.90506
10.4003 | 0.93277
10.5958 | 0.95963
10.7777 | 0.98494
10.9434 | 1.0083
11.0922 | 1.0295
11.2253 | 1.0488
11.3454 | 1.0664
11.4561 | 1.0827
11.5617 | 1.0985
11.6676 | 1.1144
11.7801 | 1.1313
11.9095 | 1.1507
12.0848 | 1.1769
12.471 | 1.235

## zf
[5 empty] | °С | кПа | ω | Молярная масса, г/моль | Ср0, кДж / (кг * К) Жидкость | A | B | C | D | dH298, kJ/kmole | Tbp, °C | R, A | k | a | b | c | d | e | f
Бутен-1 | 0 |  | zf[ 0, FeedTray2-1] : | 0.00075792 | 146.450006103516 | 4022.60009765625 | 0.187000006437302 | 56.1077 | 2.131 | -0.715 | 0.08436 | -4.754e-05 | 1.066e-08 | -125.97 | -6.252 | 2.7458 | -0.0103 | 8.3008e-09 | -0.053361 | 0.0031475 | -1.1822e-06 | 1.9885e-10 | -4.2742e-23
Изобутен | 0 |  | zf[ 2, FeedTray2-1] : | 0.0021827 | 144.748010253906 | 4002.33007812500 | 0.189980000257492 | 56.1077 | 2.173 | 3.834 | 0.06698 | -2.607e-05 | 2.173e-09 | -16909 | -6.851 | 2.8281 | -0.1428 | 2.0158e-08 | 0.28605 | 0.0024988 | -6.4815e-07 | 4.0538e-11 | -1.0933e-22
Изобутан | 0.53243 |  | zf[ 3, FeedTray2-1] : | 0.95591 | 134.946008300781 | 3647.62011718750 | 0.184790000319481 | 58.124 | 2.233 | -0.332 | 0.09189 | -4.409e-05 | 6.915e-09 | -134590 | -11.73 | 2.8962 | -0.6884 | 30.903 | 0.1533 | 0.0026348 | 7.2723e-08 | -7.279e-10 | 2.3674e-13
nC4H10 | 0.13947 |  | zf[ 4, FeedTray2-1] : | 0.036268 | 152.049005126953 | 3796.62011718750 | 0.20100000500679 | 58.124 | 1.678 | 2.266 | 0.07913 | -2.647e-05 | -6.74e-10 | -126190 | -0.50199 | 2.8885 | 0 | 67.721 | 0.0085406 | 0.003277 | -1.1097e-06 | 1.7665e-10 | -6.3993e-15
224TMC5 | 0.096448 |  | zf[ 5, FeedTray2-1] : | 0 | 270.810021972656 | 2567.57006835938 | 0.310000002384186 | 114.232 | 2.088 | -2.201 | 0.1877 | -0.0001051 | 2.316e-08 | -224290 | 99.238 | 4.1714 | -1.3313 | 122.94 | -0.3644 | 0.0042662 | -2.2815e-06 | 8.5987e-10 | -1.5621e-13
233TMC5 | 0.050998 |  | zf[ 6, FeedTray2-1] : | 0 | 300.409020996094 | 2819.87011718750 | 0.28999000787735 | 114.232 | 2.088 | -2.201 | 0.1877 | -0.0001051 | 2.316e-08 | -216590 | 114.764 | 4.0859 | -1.4284 | 83.412 | 0.094612 | 0.0028405 | -6.8677e-07 | 0 | 0
234TMC5 | 0.043019 |  | zf[ 7, FeedTray2-1] : | 0 | 293.258020019531 | 2729.62011718750 | 0.319990009069443 | 114.232 | 2.088 | -2.201 | 0.1877 | -0.0001051 | 2.316e-08 | -217590 | 113.472 | 4.2052 | -1.0783 | 77.083 | 0.11 | 0.0028378 | -6.844e-07 | 0 | 0
25ДMC6 | 0.011361 |  | zf[ 8, FeedTray2-1] : | 0 | 276.909020996094 | 2486.51000976563 | 0.345990002155304 | 114.232 | 2.088 | -2.201 | 0.1877 | -0.0001051 | 2.316e-08 | -222790 | 109.106 | 4.5932 | -1.1169 | 59.136 | 0.2095 | 0.0028279 | -6.7557e-07 | 0 | 0
24ДMC6 | 0.0092468 |  | zf[ 9, FeedTray2-1] : | 0 | 280.370019531250 | 2556.37011718750 | 0.340990006923676 | 114.232 | 2.088 | -2.201 | 0.1877 | -0.0001051 | 2.316e-08 | -219590 | 109.432 | 4.3463 | -0.7135 | 63.746 | 0.1845 | 0.0028305 | -6.7793e-07 | 0 | 0
23ДMC6 | 0.0079966 |  | zf[10, FeedTray2-1] : | 0 | 290.339013671875 | 2628.37011718750 | 0.340000003576279 | 114.232 | 2.088 | -2.201 | 0.1877 | -0.0001051 | 2.316e-08 | -214089 | 115.61 | 4.4084 | -0.8089 | 67.87 | 0.15289 | 0.002835 | -6.8204e-07 | 0 | 0
24ДMC5 | 0.0089433 |  | zf[12, FeedTray2-1] : | 0 | 246.639001464844 | 2736.78002929688 | 0.307000011205673 | 100.205 | 3.56 | -11.966 | 0.2139 | -0.0001519 | 4.146e-08 | -202090 | 80.493 | 3.9634 | -0.6858 | 75.9248 | 0.22269 | 0.0028193 | -6.6785e-07 | 0 | 0
223TMC4 | 0.00054705 |  | zf[13, FeedTray2-1] : | 0 | 258.019006347656 | 2953.62011718750 | 0.259990006685257 | 100.205 | 3.56 | -5.48 | 0.1796 | -0.0001056 | 2.4e-08 | -204890 | 80.876 | 3.696 | -1.3293 | 86.0169 | 0.1548 | 0.0028265 | -6.7432e-07 | 0 | 0
2MC6 | 0.00053027 |  | zf[14, FeedTray2-1] : | 0 | 257.219018554688 | 2733.62011718750 | 0.340000003576279 | 100.205 | 3.56 | -9.408 | 0.2064 | -0.0001502 | 4.386e-08 | -195090 | 90.049 | 4.2779 | -0.8844 | 47.7379 | -0.125 | 0.0036026 | -1.2797e-06 | 9.8634e-11 | 2.3184e-14
23ДMC5 | 0.0045093 |  | zf[15, FeedTray2-1] : | 0 | 264.198022460938 | 2908.02001953125 | 0.305000007152557 | 100.205 | 3.56 | -11.966 | 0.2139 | -0.0001519 | 4.146e-08 | -199390 | 89.778 | 3.921 | -0.7324 | 80.006 | 0.158 | 0.0028285 | -6.7607e-07 | 0 | 0
3MC6 | 0.00037493 |  | zf[16, FeedTray2-1] : | 0 | 262.100000000000 | 2813.79003906250 | 0.326990008354187 | 100.205 | 3.56 | -1.683 | 0.1633 | -8.919e-05 | 1.871e-08 | -192390 | 91.847 | 4.1454 | -0.6597 | 1.9571e-08 | -0.056075 | 0.0033777 | -1.2107e-06 | 1.848e-10 | -1.0875e-22
I8 | 0.0072362 |  | zf[18, FeedTray2-1] : | 0 | 286.488000488281 | 2484.37011718750 | 0.38400000333786 | 114.232 | 2.223 | -2.201 | 0.1877 | -0.0001051 | 2.316e-08 | -215590 | 117.653 | 4.7401 | -0.9121 | 125.477 | -0.060366 | 0.0034085 | -1.235e-06 | 1.729e-10 | 8.0658e-15
I9 | 0.010948 |  | zf[20, FeedTray2-1] : | 0 | 298.198022460938 | 2479.37011718750 | 0.416680008172989 | 128.259 | 2.214 | -2.201 | 0.1877 | -0.0001051 | 2.316e-08 | -242090 | 122.291 | 4.1556 | -1.893 | 67.8938 | 0.14099 | 0.0028379 | -6.8441e-07 | 0 | 0
C3H8 | 0.019515 |  | zf[21, FeedTray2-1] : | 0.0048853 | 91.8500000000000 | 4256.66015625000 | 0.152400001883507 | 44.097 | 2.231 | -1.009 | 0.07315 | -3.789e-05 | 7.678e-09 | -103890 | -42.102 | 2.4255 | 0 | 39.4889 | 0.395 | 0.0021141 | 3.9649e-07 | -6.6718e-10 | 1.6794e-13
iC5H12 | 0.024959 |  | zf[22, FeedTray2-1] : | 0 | 187.248010253906 | 3333.59008789063 | 0.222240000963211 | 72.151 | 2.161 | -2.275 | 0.121 | -6.519e-05 | 1.367e-08 | -154590 | 27.878 | 3.313 | -0.7643 | 64.25 | -0.1318 | 0.003541 | -1.3332e-06 | 2.5145e-10 | -1.2958e-14
23ДMC4 | 0.012701 |  | zf[23, FeedTray2-1] : | 0 | 226.830010986328 | 3126.87011718750 | 0.246950000524521 | 86.1779 | 2.239 | -3.489 | 0.1469 | -8.063e-05 | 1.629e-08 | -177890 | 57.977 | 3.5209 | -0.8695 | 0 | -0.1695 | 0.0035684 | -2.3503e-06 | 6.4101e-10 | 0
2MC5 | 0.0029529 |  | zf[25, FeedTray2-1] : | 0 | 224.347009277344 | 3010.36010742188 | 0.279100000858307 | 86.1779 | 2.239 | -2.524 | 0.1477 | -8.533e-05 | 1.931e-08 | -174390 | 60.261 | 3.809 | -0.893 | 111.47 | -0.6057 | 0.0049203 | -3.017e-06 | 1.0651e-09 | -1.0803e-13
3MC5 | 0.0013866 |  | zf[26, FeedTray2-1] : | 0 | 231.299005126953 | 3123.84008789063 | 0.275000005960464 | 86.1779 | 2.239 | 0.57 | 0.1359 | -6.854e-05 | 1.202e-08 | -171690 | 63.27 | 3.6797 | -0.6343 | 83.821 | -0.1695 | 0.003678 | -1.5579e-06 | 3.538e-10 | -1.7718e-14
iC12H26 | 0.00054944 |  | zf[27, FeedTray2-1] : | 0 | 385.149011230469 | 1829.92004394531 | 0.561990022659302 | 170.339 | 2.19 | -14.932 | 0.2362 | -0.0001384 | 3.084e-08 | -291090 | 216.278 | 6.4321 | 0 | 6.6763e-09 | -0.054761 | 0.0033727 | -1.242e-06 | 1.9945e-10 | -3.4102e-23
I10 | 0.0033602 |  | zf[28, FeedTray2-1] : | 0 | 337.222009277344 | 2095.87011718750 | 0.409990012645721 | 142.285 | 2.206 | -3.928 | 0.1671 | -9.841e-05 | 2.228e-08 | -256510 | 167.028 | 5.539 | 0 | 33.475 | 0.2095 | 0.0028405 | -6.8677e-07 | 0 | 0
I11 | 0.010514 |  | zf[29, FeedTray2-1] : | 0 | 365.149011230469 | 1964.93005371094 | 0.535000026226044 | 156.313 | 2.19 | -7.473 | 0.1788 | -0.0001099 | 2.582e-08 | -270490 | 195.89 | 5.9867 | 0 | 4.1085e-09 | -0.053706 | 0.0033714 | -1.2366e-06 | 1.9784e-10 | -2.0878e-23
, | , | , | , | , | , | , | , | , | , | , | , | , | , | , | , | , | , | , | , | , | , | , | ,
146.450006103516 | 144.748010253906 | 134.946008300781 | 152.049005126953 | 270.810021972656 | 300.409020996094 | 293.258020019531 | 276.909020996094 | 280.370019531250 | 290.339013671875 | 246.639001464844 | 258.019006347656 | 257.219018554688 | 264.198022460938 | 262.100000000000 | 286.488000488281 | 298.198022460938 | 91.8500000000000 | 187.248010253906 | 226.830010986328 | 224.347009277344 | 231.299005126953 | 385.149011230469 | 337.222009277344 | 365.149011230469
146.450006103516, | 144.748010253906, | 134.946008300781, | 152.049005126953, | 270.810021972656, | 300.409020996094, | 293.258020019531, | 276.909020996094, | 280.370019531250, | 290.339013671875, | 246.639001464844, | 258.019006347656, | 257.219018554688, | 264.198022460938, | 262.100000000000, | 286.488000488281, | 298.198022460938, | 91.8500000000000, | 187.248010253906, | 226.830010986328, | 224.347009277344, | 231.299005126953, | 385.149011230469, | 337.222009277344, | 365.149011230469
4022.60009765625 | 4002.33007812500 | 3647.62011718750 | 3796.62011718750 | 2567.57006835938 | 2819.87011718750 | 2729.62011718750 | 2486.51000976563 | 2556.37011718750 | 2628.37011718750 | 2736.78002929688 | 2953.62011718750 | 2733.62011718750 | 2908.02001953125 | 2813.79003906250 | 2484.37011718750 | 2479.37011718750 | 4256.66015625000 | 3333.59008789063 | 3126.87011718750 | 3010.36010742188 | 3123.84008789063 | 1829.92004394531 | 2095.87011718750 | 1964.93005371094
4022.60009765625, | 4002.33007812500, | 3647.62011718750, | 3796.62011718750, | 2567.57006835938, | 2819.87011718750, | 2729.62011718750, | 2486.51000976563, | 2556.37011718750, | 2628.37011718750, | 2736.78002929688, | 2953.62011718750, | 2733.62011718750, | 2908.02001953125, | 2813.79003906250, | 2484.37011718750, | 2479.37011718750, | 4256.66015625000, | 3333.59008789063, | 3126.87011718750, | 3010.36010742188, | 3123.84008789063, | 1829.92004394531, | 2095.87011718750, | 1964.93005371094
0.187000006437302 | 0.189980000257492 | 0.184790000319481 | 0.20100000500679 | 0.310000002384186 | 0.28999000787735 | 0.319990009069443 | 0.345990002155304 | 0.340990006923676 | 0.340000003576279 | 0.307000011205673 | 0.259990006685257 | 0.340000003576279 | 0.305000007152557 | 0.326990008354187 | 0.38400000333786 | 0.416680008172989 | 0.152400001883507 | 0.222240000963211 | 0.246950000524521 | 0.279100000858307 | 0.275000005960464 | 0.561990022659302 | 0.409990012645721 | 0.535000026226044
0.187000006437302, | 0.189980000257492, | 0.184790000319481, | 0.20100000500679, | 0.310000002384186, | 0.28999000787735, | 0.319990009069443, | 0.345990002155304, | 0.340990006923676, | 0.340000003576279, | 0.307000011205673, | 0.259990006685257, | 0.340000003576279, | 0.305000007152557, | 0.326990008354187, | 0.38400000333786, | 0.416680008172989, | 0.152400001883507, | 0.222240000963211, | 0.246950000524521, | 0.279100000858307, | 0.275000005960464, | 0.561990022659302, | 0.409990012645721, | 0.535000026226044
56.1077 | 56.1077 | 58.124 | 58.124 | 114.232 | 114.232 | 114.232 | 114.232 | 114.232 | 114.232 | 100.205 | 100.205 | 100.205 | 100.205 | 100.205 | 114.232 | 128.259 | 44.097 | 72.151 | 86.1779 | 86.1779 | 86.1779 | 170.339 | 142.285 | 156.313
56.1077003479004, | 56.1077003479004, | 58.1240005493164, | 58.1240005493164, | 114.232002258301, | 114.232002258301, | 114.232002258301, | 114.232002258301, | 114.232002258301, | 114.232002258301, | 100.205001831055, | 100.205001831055, | 100.205001831055, | 100.205001831055, | 100.205001831055, | 114.232002258301, | 128.259002685547, | 44.0970001220703, | 72.1510009765625, | 86.1779022216797, | 86.1779022216797, | 86.1779022216797, | 170.339004516602, | 142.285003662109, | 156.313003540039
2.131 | 2.173 | 2.233 | 1.678 | 2.088 | 2.088 | 2.088 | 2.088 | 2.088 | 2.088 | 3.56 | 3.56 | 3.56 | 3.56 | 3.56 | 2.223 | 2.214 | 2.231 | 2.161 | 2.239 | 2.239 | 2.239 | 2.19 | 2.206 | 2.19
2.131, | 2.173, | 2.233, | 1.678, | 2.088, | 2.088, | 2.088, | 2.088, | 2.088, | 2.088, | 3.56, | 3.56, | 3.56, | 3.56, | 3.56, | 2.223, | 2.214, | 2.231, | 2.161, | 2.239, | 2.239, | 2.239, | 2.19, | 2.206, | 2.19
-0.715 | 3.834 | -0.332 | 2.266 | -2.201 | -2.201 | -2.201 | -2.201 | -2.201 | -2.201 | -11.966 | -5.48 | -9.408 | -11.966 | -1.683 | -2.201 | -2.201 | -1.009 | -2.275 | -3.489 | -2.524 | 0.57 | -14.932 | -3.928 | -7.473
0.08436 | 0.06698 | 0.09189 | 0.07913 | 0.1877 | 0.1877 | 0.1877 | 0.1877 | 0.1877 | 0.1877 | 0.2139 | 0.1796 | 0.2064 | 0.2139 | 0.1633 | 0.1877 | 0.1877 | 0.07315 | 0.121 | 0.1469 | 0.1477 | 0.1359 | 0.2362 | 0.1671 | 0.1788
-4.754e-05 | -2.607e-05 | -4.409e-05 | -2.647e-05 | -0.0001051 | -0.0001051 | -0.0001051 | -0.0001051 | -0.0001051 | -0.0001051 | -0.0001519 | -0.0001056 | -0.0001502 | -0.0001519 | -8.919e-05 | -0.0001051 | -0.0001051 | -3.789e-05 | -6.519e-05 | -8.063e-05 | -8.533e-05 | -6.854e-05 | -0.0001384 | -9.841e-05 | -0.0001099
1.066e-08 | 2.173e-09 | 6.915e-09 | -6.74e-10 | 2.316e-08 | 2.316e-08 | 2.316e-08 | 2.316e-08 | 2.316e-08 | 2.316e-08 | 4.146e-08 | 2.4e-08 | 4.386e-08 | 4.146e-08 | 1.871e-08 | 2.316e-08 | 2.316e-08 | 7.678e-09 | 1.367e-08 | 1.629e-08 | 1.931e-08 | 1.202e-08 | 3.084e-08 | 2.228e-08 | 2.582e-08
-0.715, | 3.834, | -0.332, | 2.266, | -2.201, | -2.201, | -2.201, | -2.201, | -2.201, | -2.201, | -11.966, | -5.48, | -9.408, | -11.966, | -1.683, | -2.201, | -2.201, | -1.009, | -2.275, | -3.489, | -2.524, | 0.57, | -14.932, | -3.928, | -7.473
0.08436, | 0.06698, | 0.09189, | 0.07913, | 0.1877, | 0.1877, | 0.1877, | 0.1877, | 0.1877, | 0.1877, | 0.2139, | 0.1796, | 0.2064, | 0.2139, | 0.1633, | 0.1877, | 0.1877, | 0.07315, | 0.121, | 0.1469, | 0.1477, | 0.1359, | 0.2362, | 0.1671, | 0.1788
-0.00004754, | -0.00002607, | -0.00004409, | -0.00002647, | -0.0001051, | -0.0001051, | -0.0001051, | -0.0001051, | -0.0001051, | -0.0001051, | -0.0001519, | -0.0001056, | -0.0001502, | -0.0001519, | -0.00008919, | -0.0001051, | -0.0001051, | -0.00003789, | -0.00006519, | -0.00008063, | -0.00008533, | -0.00006854, | -0.0001384, | -0.00009841, | -0.0001099
0.00000001066, | 0.000000002173, | 0.000000006915, | -0.000000000674, | 0.00000002316, | 0.00000002316, | 0.00000002316, | 0.00000002316, | 0.00000002316, | 0.00000002316, | 0.00000004146, | 0.000000024, | 0.00000004386, | 0.00000004146, | 0.00000001871, | 0.00000002316, | 0.00000002316, | 0.000000007678, | 0.00000001367, | 0.00000001629, | 0.00000001931, | 0.00000001202, | 0.00000003084, | 0.00000002228, | 0.00000002582
-125.97 | -16909 | -134590 | -126190 | -224290 | -216590 | -217590 | -222790 | -219590 | -214089 | -202090 | -204890 | -195090 | -199390 | -192390 | -215590 | -242090 | -103890 | -154590 | -177890 | -174390 | -171690 | -291090 | -256510 | -270490
-125.970001220703, | -16909, | -134590, | -126190, | -224290, | -216590, | -217590, | -222790, | -219590, | -214089, | -202090, | -204890, | -195090, | -199390, | -192390, | -215590, | -242090, | -103890, | -154590, | -177890, | -174390, | -171690, | -291090, | -256510, | -270490
-6.252 | -6.851 | -11.73 | -0.50199 | 99.238 | 114.764 | 113.472 | 109.106 | 109.432 | 115.61 | 80.493 | 80.876 | 90.049 | 89.778 | 91.847 | 117.653 | 122.291 | -42.102 | 27.878 | 57.977 | 60.261 | 63.27 | 216.278 | 167.028 | 195.89
-6.252, | -6.85098876953123, | -11.7299865722656, | -0.501989746093727, | 99.2380004882813, | 114.764001464844, | 113.472009277344, | 109.106011962891, | 109.432000732422, | 115.610009765625, | 80.4930053710938, | 80.8760009765625, | 90.0490051269531, | 89.7780090332031, | 91.8470092773438, | 117.653009033203, | 122.291009521484, | -42.1019958496094, | 27.8780151367188, | 57.9770141601563, | 60.2610107421875, | 63.2700134277344, | 216.278009033203, | 167.028009033203, | 195.890008544922
2.7458 | 2.8281 | 2.8962 | 2.8885 | 4.1714 | 4.0859 | 4.2052 | 4.5932 | 4.3463 | 4.4084 | 3.9634 | 3.696 | 4.2779 | 3.921 | 4.1454 | 4.7401 | 4.1556 | 2.4255 | 3.313 | 3.5209 | 3.809 | 3.6797 | 6.4321 | 5.539 | 5.9867
-0.0103 | -0.1428 | -0.6884 | 0 | -1.3313 | -1.4284 | -1.0783 | -1.1169 | -0.7135 | -0.8089 | -0.6858 | -1.3293 | -0.8844 | -0.7324 | -0.6597 | -0.9121 | -1.893 | 0 | -0.7643 | -0.8695 | -0.893 | -0.6343 | 0 | 0 | 0
2.7458, | 2.8281, | 2.8962, | 2.8885, | 4.1714, | 4.0859, | 4.2052, | 4.5932, | 4.3463, | 4.4084, | 3.9634, | 3.696, | 4.2779, | 3.921, | 4.1454, | 4.7401, | 4.1556, | 2.4255, | 3.313, | 3.5209, | 3.809, | 3.6797, | 6.4321, | 5.539, | 5.9867
-0.0103, | -0.1428, | -0.6884, | 0, | -1.3313, | -1.4284, | -1.0783, | -1.1169, | -0.7135, | -0.8089, | -0.6858, | -1.3293, | -0.8844, | -0.7324, | -0.6597, | -0.9121, | -1.893, | 0, | -0.7643, | -0.8695, | -0.893, | -0.6343, | 0, | 0, | 0
8.3008e-09 | 2.0158e-08 | 30.903 | 67.721 | 122.94 | 83.412 | 77.083 | 59.136 | 63.746 | 67.87 | 75.9248 | 86.0169 | 47.7379 | 80.006 | 1.9571e-08 | 125.477 | 67.8938 | 39.4889 | 64.25 | 0 | 111.47 | 83.821 | 6.6763e-09 | 33.475 | 4.1085e-09
-0.053361 | 0.28605 | 0.1533 | 0.0085406 | -0.3644 | 0.094612 | 0.11 | 0.2095 | 0.1845 | 0.15289 | 0.22269 | 0.1548 | -0.125 | 0.158 | -0.056075 | -0.060366 | 0.14099 | 0.395 | -0.1318 | -0.1695 | -0.6057 | -0.1695 | -0.054761 | 0.2095 | -0.053706
0.0031475 | 0.0024988 | 0.0026348 | 0.003277 | 0.0042662 | 0.0028405 | 0.0028378 | 0.0028279 | 0.0028305 | 0.002835 | 0.0028193 | 0.0028265 | 0.0036026 | 0.0028285 | 0.0033777 | 0.0034085 | 0.0028379 | 0.0021141 | 0.003541 | 0.0035684 | 0.0049203 | 0.003678 | 0.0033727 | 0.0028405 | 0.0033714
-1.1822e-06 | -6.4815e-07 | 7.2723e-08 | -1.1097e-06 | -2.2815e-06 | -6.8677e-07 | -6.844e-07 | -6.7557e-07 | -6.7793e-07 | -6.8204e-07 | -6.6785e-07 | -6.7432e-07 | -1.2797e-06 | -6.7607e-07 | -1.2107e-06 | -1.235e-06 | -6.8441e-07 | 3.9649e-07 | -1.3332e-06 | -2.3503e-06 | -3.017e-06 | -1.5579e-06 | -1.242e-06 | -6.8677e-07 | -1.2366e-06
1.9885e-10 | 4.0538e-11 | -7.279e-10 | 1.7665e-10 | 8.5987e-10 | 0 | 0 | 0 | 0 | 0 | 0 | 0 | 9.8634e-11 | 0 | 1.848e-10 | 1.729e-10 | 0 | -6.6718e-10 | 2.5145e-10 | 6.4101e-10 | 1.0651e-09 | 3.538e-10 | 1.9945e-10 | 0 | 1.9784e-10
-4.2742e-23 | -1.0933e-22 | 2.3674e-13 | -6.3993e-15 | -1.5621e-13 | 0 | 0 | 0 | 0 | 0 | 0 | 0 | 2.3184e-14 | 0 | -1.0875e-22 | 8.0658e-15 | 0 | 1.6794e-13 | -1.2958e-14 | 0 | -1.0803e-13 | -1.7718e-14 | -3.4102e-23 | 0 | -2.0878e-23
0.00000000830081, | 0.000000020158, | 30.903, | 67.721, | 122.94, | 83.412, | 77.083, | 59.136, | 63.746, | 67.87, | 75.9248, | 86.0169, | 47.7379, | 80.006, | 0.0000000195712, | 125.477, | 67.8938, | 39.4889, | 64.25, | 0, | 111.47, | 83.821, | 0.0000000066763, | 33.475, | 0.00000000410848
-0.0533615, | 0.28605, | 0.1533, | 0.00854058, | -0.364398, | 0.094612, | 0.109999, | 0.209496, | 0.1845, | 0.15289, | 0.222689, | 0.154798, | -0.125, | 0.157998, | -0.056075, | -0.060366, | 0.14099, | 0.395, | -0.131798, | -0.1695, | -0.6057, | -0.1695, | -0.0547613, | 0.209496, | -0.0537062
0.0031475, | 0.00249875, | 0.00263479, | 0.00327699, | 0.0042662, | 0.0028405, | 0.0028378, | 0.0028279, | 0.0028305, | 0.002835, | 0.00281928, | 0.0028265, | 0.00360259, | 0.0028285, | 0.0033777, | 0.0034085, | 0.0028379, | 0.00211409, | 0.003541, | 0.00356839, | 0.0049203, | 0.003678, | 0.00337268, | 0.0028405, | 0.00337144
-0.00000118222, | -0.000000648153, | 0.0000000727226, | -0.00000110968, | -0.00000228148, | -0.000000686766, | -0.000000684396, | -0.000000675566, | -0.000000677926, | -0.000000682036, | -0.000000667846, | -0.000000674316, | -0.0000012797, | -0.000000676066, | -0.00000121066, | -0.000001235, | -0.000000684406, | 0.000000396486, | -0.0000013332, | -0.00000235029, | -0.000003017, | -0.0000015579, | -0.00000124201, | -0.000000686766, | -0.00000123662
0.000000000198854, | 0.0000000000405376, | -0.000000000727896, | 0.000000000176646, | 0.000000000859866, | 0, | 0, | 0, | 0, | 0, | 0, | 0, | 0.0000000000986336, | 0, | 0.000000000184802, | 0.000000000172896, | 0, | -0.000000000667176, | 0.000000000251446, | 0.000000000641015, | 0.00000000106506, | 0.000000000353795, | 0.000000000199451, | 0, | 0.000000000197836
-4.27421E-23, | -1.09334E-22, | 0.000000000000236736, | -6.39926E-15, | -0.000000000000156206, | 0, | 0, | 0, | 0, | 0, | 0, | 0, | 2.31836E-14, | 0, | -1.08753E-22, | 8.06576E-15, | 0, | 0.000000000000167936, | -1.29576E-14, | 0, | -0.000000000000108026, | -1.77176E-14, | -3.4102E-23, | 0, | -2.08778E-23
Сырой алкилат
Компонент | об. %
Бутен-1 | 0 | 0.00075792 |  | zf[ | 0 | , | FeedTray1-1] | := | ; | zf[0,FeedTray1-1]:=0;
Изобутен | 0 | 0.0021827 |  | zf[ | 1 | , | FeedTray1-1] | := | ; | zf[1,FeedTray1-1]:=0;
Изобутан | 0.53243 | 0.95591 |  | zf[ | 2 | , | FeedTray1-1] | := | ; | zf[2,FeedTray1-1]:=0.532434510310423;
nC4H10 | 0.13947 | 0.036268 |  | zf[ | 3 | , | FeedTray1-1] | := | ; | zf[3,FeedTray1-1]:=0.139469584691842;
224TMC5 | 0.096448 | 0 |  | zf[ | 4 | , | FeedTray1-1] | := | ; | zf[4,FeedTray1-1]:=0.0964475485590856;
233TMC5 | 0.050998 | 0 |  | zf[ | 5 | , | FeedTray1-1] | := | ; | zf[5,FeedTray1-1]:=0.0509975946839561;
234TMC5 | 0.043019 | 0 |  | zf[ | 6 | , | FeedTray1-1] | := | ; | zf[6,FeedTray1-1]:=0.0430189661776558;
25ДMC6 | 0.011361 | 0 |  | zf[ | 7 | , | FeedTray1-1] | := | ; | zf[7,FeedTray1-1]:=0.011361250705204;
24ДMC6 | 0.0092468 | 0 |  | zf[ | 8 | , | FeedTray1-1] | := | ; | zf[8,FeedTray1-1]:=0.00924679155267898;
23ДMC6 | 0.0079966 | 0 |  | zf[ | 9 | , | FeedTray1-1] | := | ; | zf[9,FeedTray1-1]:=0.00799659213845727;
24ДMC5 | 0.0089433 | 0 |  | zf[ | 10 | , | FeedTray1-1] | := | ; | zf[10,FeedTray1-1]:=0.00894327768172518;
223TMC4 | 0.00054705 | 0 |  | zf[ | 11 | , | FeedTray1-1] | := | ; | zf[11,FeedTray1-1]:=0.000547052895275276;
2MC6 | 0.00053027 | 0 |  | zf[ | 12 | , | FeedTray1-1] | := | ; | zf[12,FeedTray1-1]:=0.000530266973209197;
23ДMC5 | 0.0045093 | 0 |  | zf[ | 13 | , | FeedTray1-1] | := | ; | zf[13,FeedTray1-1]:=0.00450934263732591;
3MC6 | 0.00037493 | 0 |  | zf[ | 14 | , | FeedTray1-1] | := | ; | zf[14,FeedTray1-1]:=0.00037493268704121;
I8 | 0.0072362 | 0 |  | zf[ | 15 | , | FeedTray1-1] | := | ; | zf[15,FeedTray1-1]:=0.00723621406102272;
I9 | 0.010948 | 0 |  | zf[ | 16 | , | FeedTray1-1] | := | ; | zf[16,FeedTray1-1]:=0.0109478200055871;
C3H8 | 0.019515 | 0.0048853 |  | zf[ | 17 | , | FeedTray1-1] | := | ; | zf[17,FeedTray1-1]:=0.0195150395003681;
iC5H12 | 0.024959 | 0 |  | zf[ | 18 | , | FeedTray1-1] | := | ; | zf[18,FeedTray1-1]:=0.0249593124719107;
23ДMC4 | 0.012701 | 0 |  | zf[ | 19 | , | FeedTray1-1] | := | ; | zf[19,FeedTray1-1]:=0.012700891777383;
2MC5 | 0.0029529 | 0 |  | zf[ | 20 | , | FeedTray1-1] | := | ; | zf[20,FeedTray1-1]:=0.00295291319519114;
3MC5 | 0.0013866 | 0 |  | zf[ | 21 | , | FeedTray1-1] | := | ; | zf[21,FeedTray1-1]:=0.00138658785404103;
iC12H26 | 0.00054944 | 0 |  | zf[ | 22 | , | FeedTray1-1] | := | ; | zf[22,FeedTray1-1]:=0.00054943739468231;
I10 | 0.0033602 | 0 |  | zf[ | 23 | , | FeedTray1-1] | := | ; | zf[23,FeedTray1-1]:=0.00336017803832046;
I11 | 0.010514 | 0 |  | zf[ | 24 | , | FeedTray1-1] | := | ; | zf[24,FeedTray1-1]:=0.0105138940076147;
1
под. и-С4
об. %
Бутен-1 | 0.00075792 | #DIV/0! |  | zf[ | 0 | , | FeedTray2-1] | := | ; | zf[0,FeedTray2-1]:=0.00075792344443219;
Изобутен | 0.0021827 | #DIV/0! |  | zf[ | 1 | , | FeedTray2-1] | := | ; | zf[1,FeedTray2-1]:=0.00218269096480515;
Изобутан | 0.95591 | #DIV/0! |  | zf[ | 2 | , | FeedTray2-1] | := | ; | zf[2,FeedTray2-1]:=0.95590636432036;
nC4H10 | 0.036268 | #DIV/0! |  | zf[ | 3 | , | FeedTray2-1] | := | ; | zf[3,FeedTray2-1]:=0.0362677562997908;
224TMC5 | 0 | #DIV/0! |  | zf[ | 4 | , | FeedTray2-1] | := | ; | zf[4,FeedTray2-1]:=0;
233TMC5 | 0 | #DIV/0! |  | zf[ | 5 | , | FeedTray2-1] | := | ; | zf[5,FeedTray2-1]:=0;
234TMC5 | 0 | #DIV/0! |  | zf[ | 6 | , | FeedTray2-1] | := | ; | zf[6,FeedTray2-1]:=0;
25ДMC6 | 0 | #DIV/0! |  | zf[ | 7 | , | FeedTray2-1] | := | ; | zf[7,FeedTray2-1]:=0;
24ДMC6 | 0 | #DIV/0! |  | zf[ | 8 | , | FeedTray2-1] | := | ; | zf[8,FeedTray2-1]:=0;
23ДMC6 | 0 | #DIV/0! |  | zf[ | 9 | , | FeedTray2-1] | := | ; | zf[9,FeedTray2-1]:=0;
24ДMC5 | 0 | #DIV/0! |  | zf[ | 10 | , | FeedTray2-1] | := | ; | zf[10,FeedTray2-1]:=0;
223TMC4 | 0 | #DIV/0! |  | zf[ | 11 | , | FeedTray2-1] | := | ; | zf[11,FeedTray2-1]:=0;
2MC6 | 0 | #DIV/0! |  | zf[ | 12 | , | FeedTray2-1] | := | ; | zf[12,FeedTray2-1]:=0;
23ДMC5 | 0 | #DIV/0! |  | zf[ | 13 | , | FeedTray2-1] | := | ; | zf[13,FeedTray2-1]:=0;
3MC6 | 0 | #DIV/0! |  | zf[ | 14 | , | FeedTray2-1] | := | ; | zf[14,FeedTray2-1]:=0;
I8 | 0 | #DIV/0! |  | zf[ | 15 | , | FeedTray2-1] | := | ; | zf[15,FeedTray2-1]:=0;
I9 | 0 | #DIV/0! |  | zf[ | 16 | , | FeedTray2-1] | := | ; | zf[16,FeedTray2-1]:=0;
C3H8 | 0.0048853 | #DIV/0! |  | zf[ | 17 | , | FeedTray2-1] | := | ; | zf[17,FeedTray2-1]:=0.00488526497061137;
iC5H12 | 0 | #DIV/0! |  | zf[ | 18 | , | FeedTray2-1] | := | ; | zf[18,FeedTray2-1]:=0;
23ДMC4 | 0 | #DIV/0! |  | zf[ | 19 | , | FeedTray2-1] | := | ; | zf[19,FeedTray2-1]:=0;
2MC5 | 0 | #DIV/0! |  | zf[ | 20 | , | FeedTray2-1] | := | ; | zf[20,FeedTray2-1]:=0;
3MC5 | 0 | #DIV/0! |  | zf[ | 21 | , | FeedTray2-1] | := | ; | zf[21,FeedTray2-1]:=0;
iC12H26 | 0 | #DIV/0! |  | zf[ | 22 | , | FeedTray2-1] | := | ; | zf[22,FeedTray2-1]:=0;
I10 | 0 | #DIV/0! |  | zf[ | 23 | , | FeedTray2-1] | := | ; | zf[23,FeedTray2-1]:=0;
I11 | 0 | #DIV/0! |  | zf[ | 24 | , | FeedTray2-1] | := | ; | zf[24,FeedTray2-1]:=0;