## Исходные данные
Component, масс.доли | Feed1 | Feed2 | Feed3 | Feed4 | Feed5 | Feed6 | Feed7 | Feed8
Nitrogen | 0.0010632 | 0 | 0.0012431 | 0 | 0.0067217 | 0 | 0.00158 | 5.5599e-06
CO2 | 0.011992 | 0 | 0.0058513 | 0 | 0.016686 | 0 | 0.016492 | 0.002424
Methane | 0.55433 | 0 | 0.59064 | 0 | 0.46231 | 0 | 0.80822 | 0.023032
Ethane | 0.067038 | 0 | 0.10388 | 0 | 0.090615 | 0 | 0.084778 | 0.031152
Propane | 0.065809 | 0 | 0.062213 | 0 | 0.063911 | 0 | 0.058336 | 0.090964
i-Butane | 0.022506 | 0 | 0.017198 | 0 | 0.021486 | 0 | 0.012592 | 0.049053
n-Butane | 0.028836 | 0 | 0.019747 | 0 | 0.026656 | 0 | 0.012357 | 0.071913
i-Pentane | 0.014061 | 0 | 0 | 0 | 0 | 0 | 0.0028235 | 0.042505
n-Pentane | 0.012373 | 0 | 0 | 0 | 0 | 0 | 0.0017647 | 0.039075
n-Hexane | 0.018804 | 0 | 0 | 0 | 0 | 0 | 0.00067585 | 0.062993
H2O | 0 | 1 | 0 | 1 | 0 | 1 | 0 | 0.023951
Methanol | 0 | 0 | 0 | 0 | 0 | 0 | 0.00038084 | 0.017879
C5+* | 0 | 0 | 0 | 0 | 0.15842 | 0 | 0 | 0
C7+* | 0.094921 | 0 | 0 | 0 | 0 | 0 | 0 | 0.30368
C11+* | 0 | 0 | 0 | 0 | 0.10937 | 0 | 0 | 0
C12+* | 0.072943 | 0 | 0 | 0 | 0 | 0 | 0 | 0.19032
C19+* | 0.035321 | 0 | 0 | 0 | 0 | 0 | 0 | 0.051054
C21+* | 0 | 0 | 0 | 0 | 0.038053 | 0 | 0 | 0
C31+* | 0 | 0 | 0 | 0 | 0.0043285 | 0 | 0 | 0
C36+* | 0 | 0 | 0 | 0 | 0.0014437 | 0 | 0 | 0
F1* | 0 | 0 | 0.068597 | 0 | 0 | 0 | 0 | 0
F2* | 0 | 0 | 0.079117 | 0 | 0 | 0 | 0 | 0
F3* | 0 | 0 | 0.049628 | 0 | 0 | 0 | 0 | 0
F4* | 0 | 0 | 0.0018824 | 0 | 0 | 0 | 0 | 0
Mass flow, kg/h | 1651373.6212 | 8861.6715 | 46565.0129 | 181.316 | 50689.2279 | 163.3045 | 320522.3757 | 126149.1354