## Свойства компонентов
Компонент | Молярная масса, г/моль | Плотность, кг/м3 | A | B | C | D | ОЧ ИМ | ОЧ ММ | Pкритич., бар | Ткритич., К | ω | Молярный объем | Ср0, кДж / (кг * К) Жидкость | r, кал / моль
Бутен-1 | 56.1077 | 593.789 | -0.715 | 0.08436 | -4.754e-05 | 1.066e-08 | 94.2964 | 76.9383 | 40.226 | 419.45 | 0.187 | 0.094491 | 2.131 | 5238
Бутен-2 | 56.1077 | 625.953 | 0.105 | 0.07054 | -2.431e-05 | -1.47e-10 | 97.4895 | 95.142 | 41.5406 | 431.9525 | 0.21057 | 0.089636 | 2.135 | 5580
Изобутен | 56.1077 | 592.793 | 3.834 | 0.06698 | -2.607e-05 | 2.173e-09 | 97.9884 | 83.6767 | 40.0233 | 417.748 | 0.18998 | 0.09465 | 2.173 | 5286
Н(+) | 1.008 | 70.811 | 0 | 0 | 0 | 0 | 0 | 0 | 0 | 0 | 0 | 0 | 0 | 0
Изобутан | 58.124 | 561.966 | -0.332 | 0.09189 | -4.409e-05 | 6.915e-09 | 101.7802 | 98.1592 | 36.4762 | 407.946 | 0.18479 | 0.10343 | 2.233 | 5780
iC4H9(+) | 57.116 | 561.966 | 0 | 0 | 0 | 0 | 0 | 0 | 0 | 0 | 0 | 0 | 0 | 0
nC4H10 | 58.124 | 583.223 | 2.266 | 0.07913 | -2.647e-05 | -6.74e-10 | 93.3983 | 90.6163 | 37.9662 | 425.049 | 0.201 | 0.09966 | 1.678 | 5780
TMC5(+) | 113.224 | 694.955 | 0 | 0 | 0 | 0 | 0 | 0 | 0 | 0 | 0 | 0 | 0 | 0
224TMC5 | 114.232 | 694.955 | -2.201 | 0.1877 | -0.0001051 | 2.316e-08 | 104.2748 | 103.5902 | 25.6757 | 543.81 | 0.31 | 0.16589 | 2.088 | 7650
233TMC5 | 114.232 | 729.041 | -2.201 | 0.1877 | -0.0001051 | 2.316e-08 | 111.8585 | 101.6793 | 28.1987 | 573.409 | 0.28999 | 0.15809 | 2.088 | 7650
234TMC5 | 114.232 | 721.958 | -2.201 | 0.1877 | -0.0001051 | 2.316e-08 | 105.7716 | 105.6016 | 27.2962 | 566.258 | 0.31999 | 0.15968 | 2.088 | 7650
ДMC6(+) | 113.224 | 696.671 | 0 | 0 | 0 | 0 | 0 | 0 | 0 | 0 | 0 | 0 | 0 | 0
25ДMC6 | 114.232 | 696.671 | -2.201 | 0.1877 | -0.0001051 | 2.316e-08 | 55.58 | 55.818 | 24.8651 | 549.909 | 0.34599 | 0.16544 | 2.088 | 7710
24ДMC6 | 114.232 | 703.263 | -2.201 | 0.1877 | -0.0001051 | 2.316e-08 | 69.7494 | 65.5736 | 25.5637 | 553.37 | 0.34099 | 0.16401 | 2.088 | 7710
23ДMC6 | 114.232 | 715.013 | -2.201 | 0.1877 | -0.0001051 | 2.316e-08 | 77.2332 | 72.9154 | 26.2837 | 563.339 | 0.34 | 0.16127 | 2.088 | 7710
C3H6 | 42.0806 | 520.955 | 0.886 | 0.05602 | -2.771e-05 | 5.266e-09 | 105.4722 | 100.573 | 46.2041 | 364.85 | 0.148 | 0.080776 | 2.177 | 4400
24ДMC5 | 100.205 | 675.994 | -11.966 | 0.2139 | -0.0001519 | 4.146e-08 | 83.6194 | 83.5762 | 27.3678 | 519.639 | 0.307 | 0.14988 | 3.56 | 6970
223TMC4 | 100.205 | 693.25 | -5.48 | 0.1796 | -0.0001056 | 2.4e-08 | 111.8585 | 101.6793 | 29.5362 | 531.019 | 0.25999 | 0.14608 | 3.56 | 6919
2MC6 | 100.205 | 681.539 | -9.408 | 0.2064 | -0.0001502 | 4.386e-08 | 44.3043 | 40.6315 | 27.3362 | 530.219 | 0.34 | 0.14848 | 3.56 | 7330
23ДMC5 | 100.205 | 698.046 | -11.966 | 0.2139 | -0.0001519 | 4.146e-08 | 90.9037 | 89.0071 | 29.0802 | 537.198 | 0.305 | 0.14386 | 3.56 | 6970
3MC6 | 100.205 | 690.2 | -1.683 | 0.1633 | -8.919e-05 | 1.871e-08 | 53.8836 | 51.2922 | 28.1379 | 535.1 | 0.32699 | 0.14673 | 3.56 | 7360
I7 | 100.205 | 701.168 | -9.408 | 0.2064 | -0.0001502 | 4.386e-08 | 69.1507 | 65.3724 | 28.908 | 540.49 | 0.314 | 0.14427 | 3.56 | 7399
I8 | 114.232 | 716.465 | -2.201 | 0.1877 | -0.0001051 | 2.316e-08 | 99.7845 | 93.5329 | 24.8437 | 559.488 | 0.384 | 0.16452 | 2.223 | 8033
C5H10 | 70.135 | 638.723 | -0.032 | 0.1034 | -5.534e-05 | 1.118e-08 | 93.4981 | 78.0446 | 35.287 | 464.549 | 0.23296 | 0.10999 | 2.216 | 6022
I9 | 128.259 | 730.927 | -2.201 | 0.1877 | -0.0001051 | 2.316e-08 | 79.8276 | 70.4011 | 22.8987 | 586.6 | 0.41668 | 0.18074 | 2.214 | 8823
C3H8 | 44.097 | 506.678 | -1.009 | 0.07315 | -3.789e-05 | 7.678e-09 | 105.4722 | 100.573 | 42.5666 | 369.748 | 0.1524 | 0.087032 | 2.231 | 4487
iC5H12 | 72.151 | 623.442 | -2.275 | 0.121 | -6.519e-05 | 1.367e-08 | 92.7996 | 91.2197 | 33.3359 | 460.248 | 0.22224 | 0.11708 | 2.161 | 6160
23ДMC4 | 86.1779 | 665.168 | -3.489 | 0.1469 | -8.063e-05 | 1.629e-08 | 102.5785 | 96.3489 | 31.2687 | 499.83 | 0.24695 | 0.13111 | 2.239 | 6520
22ДMC4 | 86.1779 | 652.565 | -3.973 | 0.1503 | -8.314e-05 | 1.636e-08 | 93.1988 | 92.326 | 31 | 488.85 | 0.23194 | 0.13373 | 2.239 | 6287
2MC5 | 86.1779 | 656.507 | -2.524 | 0.1477 | -8.533e-05 | 1.931e-08 | 73.3416 | 73.8206 | 30.1036 | 497.347 | 0.2791 | 0.13283 | 2.239 | 6640
3MC5 | 86.1779 | 667.684 | 0.57 | 0.1359 | -6.854e-05 | 1.202e-08 | 74.3395 | 74.7257 | 31.2384 | 504.299 | 0.275 | 0.13063 | 2.239 | 6710
iC12H25(+) | 169.331 | 751.145 | 0 | 0 | 0 | 0 | 0 | 0 | 0 | 0 | 0 | 0 | 0 | 0
iC12H26 | 170.339 | 751.145 | -14.932 | 0.2362 | -0.0001384 | 3.084e-08 | 49.8923 | 40.2292 | 18.2992 | 658.149 | 0.56199 | 0.22842 | 2.19 | 9380
I10 | 142.285 | 751.544 | -3.928 | 0.1671 | -9.841e-05 | 2.228e-08 | 59.8707 | 50.2865 | 23.0962 | 619.889 | 0.40999 | 0.19087 | 2.206 | 9040
I11 | 156.313 | 742.846 | -7.473 | 0.1788 | -0.0001099 | 2.582e-08 | 49.8923 | 40.2292 | 19.6493 | 638.149 | 0.535 | 0.21168 | 2.19 | 8823
C2H6 | 30.0699 | 355.683 | 1.292 | 0.04254 | -1.657e-05 | 2.081e-09 | 106.8692 | 104.5959 | 48.8385 | 305.278 | 0.0986 | 0.084541 | 3.48 | 3515
HSO4 | 97.072 | 1840 | 0 | 0 | 0 | 0 | 0 | 0 | 0 | 0 | 0 | 0 | 0 | 0
H2SO4 | 98.08 | 1840 |  |  |  |  | 0 | 0 | 0 | 0 | 0 | 0 | 0 | 0
Polymer | 504.9693 | 1025 |  |  |  |  | 0 | 0 | 0 | 0 | 0 | 0 | 0 | 0

## Кинетические параметры
№ | Реагенты |  | Продукты | Предэкспоненциальный множитель | Ea, кДж/моль
1 | 1-C4H8 | ---> | 2-C4H8 | 0 | 40
2 | 2-C4H8 | ---> | 1-C4H8 | 0 | 40
3 | 1-C4H8 | ---> | i-C4H8 | 0 | 40
4 | i-C4H8 | ---> | 1-C4H8 | 0 | 40
5 | 2-C4H8 | ---> | i-C4H8 | 0 | 40
6 | i-C4H8 | ---> | 2-C4H8 | 0 | 40
7 | 1-C4H8 + H(+) + i-C4H10 | ---> | i-C4H9(+) + n-C4H10 | 973.6431 | 42
8 | i-C4H9(+) + n-C4H10 | ---> | 1-C4H8 + H(+) + i-C4H10 | 0 | 58
9 | i-C4H8 + H(+) | ---> | i-C4H9(+) | 973.6431 | 42
10 | i-C4H9(+) | ---> | i-C4H8 + H(+) | 0 | 58
11 | 2-C4H8 + H(+) + i-C4H10 | ---> | i-C4H9(+) + n-C4H10 | 973.6431 | 42
12 | i-C4H9(+) + n-C4H10 | ---> | 2-C4H8 + H(+) + i-C4H10 | 0 | 58
13 | i-C4H9(+) + 2-С4Н8 | ---> | TMC5(+) | 729.915 | 40
14 | i-C4H9(+) + i-С4Н8 | ---> | TMC5(+) | 405.5083 | 40
15 | TMC5(+) + i-C4H10 | ---> | 2,2,4-TMC5 + i-C4H9(+) | 3008.5571 | 42
16 | TMC5(+) + i-C4H10 | ---> | 2,3,3-TMC5 + i-C4H9(+) | 6520.3705 | 45
17 | TMC5(+) + i-C4H10 | ---> | 2,3,4-TMC5 + i-C4H9(+) | 12959.4337 | 47
18 | i-C4H9(+) + 1-С4Н8 | ---> | ДМС6(+) | 54707.9449 | 47
19 | ДМС6(+) + i-C4H10 | ---> | 2,5ДМС6 + i-C4H9(+) | 104.8526 | 48
20 | ДМС6(+) + i-C4H10 | ---> | 2,4ДМС6 + i-C4H9(+) | 135.7416 | 49
21 | ДМС6(+) + i-C4H10 | ---> | 2,3ДМС6 + i-C4H9(+) | 177.9764 | 50
22 | i-C4H10 + C3H6 | ---> | 2,4-ДМС5 | 5332730.9274 | 59
23 | i-C4H10 + C3H6 | ---> | 2,2,3-ТМС4 | 1666478.4148 | 59
24 | i-C4H10 + C3H6 | ---> | 2-МС6 | 1166534.8904 | 59
25 | i-C4H10 + C3H6 | ---> | 2,3-ДМС5 | 8332392.0741 | 59
26 | i-C4H10 + C3H6 | ---> | 3-МС6 | 2166421.9393 | 59
27 | i-C4H10 + C3H6 | ---> | I7 | 0 | 59
28 | i-C4H10 + i-C4H8 | ---> | I8 | 1666.4784 | 59
29 | i-C4H10 + 1-C4H8 | ---> | I8 | 1666.4784 | 59
30 | i-C4H10 + 2-C4H8 | ---> | I8 | 1666.4784 | 59
31 | i-C4H10 + C5H10 | ---> | I9 | 133318273.1862 | 59
32 | 2 i-C4H10 + C3H6 | ---> | 2,2,4-TMC5 + C3H8 | 0 | 59
33 | 2 i-C4H10 + C3H6 | ---> | 2,3,3-TMC5 + C3H8 | 0 | 59
34 | 2 i-C4H10 + C3H6 | ---> | 2,3,4-TMC5 + C3H8 | 0 | 59
35 | 2 i-C4H10 + C3H6 | ---> | 2,5ДМС6 + C3H8 | 0 | 59
36 | 2 i-C4H10 + C3H6 | ---> | 2,4ДМС6 + C3H8 | 0 | 59
37 | 2 i-C4H10 + C3H6 | ---> | 2,3ДМС6 + C3H8 | 0 | 59
38 | i-C4H10 + 1-C4H8 | ---> | i-C5H12 + C3H6 | 1666.4784 | 59
39 | i-C4H10 + 2-C4H8 | ---> | i-C5H12 + C3H6 | 16664.7841 | 59
40 | i-C4H10 + i-C4H8 | ---> | i-C5H12 + C3H6 | 14998.3057 | 59
41 | 2 i-C4H8 + C3H6 | ---> | i-C5H12 + 2,3-ДМС4 | 88323355.9859 | 59
42 | 2 i-C4H8 + C3H6 | ---> | i-C5H12 + 2,2-ДМС4 | 0 | 59
43 | 2 i-C4H8 + C3H6 | ---> | i-C5H12 + 2-МС5 | 23330697.8076 | 59
44 | 2 i-C4H8 + C3H6 | ---> | i-C5H12 + 3-МС5 | 11665348.9038 | 59
45 | 2 i-C4H8 + C4H8 | ---> | i-C5H12 + 2,4-ДМС5 | 0 | 59
46 | 2 i-C4H8 + C4H8 | ---> | i-C5H12 + 2,2,3-ТМС4 | 0 | 59
47 | 2 i-C4H8 + C4H8 | ---> | i-C5H12 + 2-МС6 | 0 | 59
48 | 2 i-C4H8 + C4H8 | ---> | i-C5H12 + 2,3-ДМС5 | 0 | 59
49 | 2 i-C4H8 + C4H8 | ---> | i-C5H12 + 3-МС6 | 0 | 59
50 | TMC5(+) + 2-C4H8 | ---> | i-C12H25(+) | 183.3126 | 59
51 | ДМС6(+) + 2-C4H8 | ---> | i-C12H25(+) | 1166534.8904 | 59
52 | i-C12H25(+) + i-C4H10 | ---> | i-C12H26 + i-C4H9(+) | 8332.3921 | 59
53 | 2,3-ДМС4 + 2-С4Н8 | ---> | I10 | 1583154.4941 | 59
54 | 2,2-ДМС4 + 2-С4Н8 | ---> | I10 | 1583154.4941 | 59
55 | 2-МС5 + 2-С4Н8 | ---> | I10 | 916563.1282 | 59
56 | 3-МС5 + 2-С4Н8 | ---> | I10 | 916563.1282 | 59
57 | 2,4-ДМС5 + 2-С4Н8 | ---> | I11 | 86656.8776 | 59
58 | 2,2,3-ТМС4 + 2-С4Н8 | ---> | I11 | 131651.7948 | 59
59 | 2-МС6 + 2-С4Н8 | ---> | I11 | 149983.0573 | 59
60 | 2,3-ДМС5 + 2-С4Н8 | ---> | I11 | 12498588.1112 | 59
61 | 3-МС6 + 2-С4Н8 | ---> | I11 | 83323.9207 | 59
62 | 2,2,4-ТМС5 | ---> | i-C4H10 + i-C4H8 | 0 | 59
63 | 2,3,4-ТМС5 | ---> | i-C5H12 + C3H8 | 0 | 59
64 | 2,3,3-ТМС5 | ---> | 2,3-ДМС4 + С2Н6 | 0 | 59
65 | 2,5-ДМС6 | ---> | С3Н6 + i-C5H12 | 0 | 59
66 | 2,4-ДМС6 | ---> | С3Н6 + i-C5H12 | 0 | 59
67 | 2,3-ДМС6 | ---> | С3Н6 + i-C5H12 | 0 | 59
68 | i-C12H26 | ---> | I9 + C3H6 | 1.4165e+13 | 59
69 | i-C12H26 | ---> | I8 + 1-C4H8 | 0 | 59
70 | i-C12H26 | ---> | I8 + 2-C4H8 | 0 | 59
71 | i-C12H26 | ---> | 2,4-ДМС5 + С5Н10 | 16664.7841 | 59
72 | i-C12H26 | ---> | 2,2,3-ТМС4 + С5Н10 | 1333182.7319 | 59
73 | i-C12H26 | ---> | 2-МС6 + С5Н10 | 116653489.0379 | 59
74 | i-C12H26 | ---> | 2,3-ДМС5 + С5Н10 | 14998305.7334 | 59
75 | i-C12H26 | ---> | 3-МС6 + С5Н10 | 149983057.3345 | 59
76 | i-C4H9(+) + HSO4(-) | ---> | i-C4H8 + H2SO4 | 0 | 59
77 | H2SO4 | ---> | H(+) + HSO4(-) | 628.3473 | 41
78 | H(+) + HSO4(-) | ---> | H2SO4 | 628.3473 | 41
79 | 1-C4H8 | ---> | Polymer | 0 | 59
80 | 2-C4H8 | ---> | Polymer | 0 | 59
81 | i-C4H8 | ---> | Polymer | 0 | 59

## Бинарные коэффициенты
| Бутен-1 | Бутен-2 | Изобутен | Н(+) | Изобутан | iC4H9(+) | nC4H10 | TMC5(+) | 224TMC5 | 233TMC5 | 234TMC5 | ДMC6(+) | 25ДMC6 | 24ДMC6 | 23ДMC6 | C3H6 | 24ДMC5 | 223TMC4 | 2MC6 | 23ДMC5 | 3MC6 | I7 | I8 | C5H10 | I9 | C3H8 | iC5H12 | 23ДMC4 | 22ДMC4 | 2MC5 | 3MC5 | iC12H25(+) | iC12H26 | I10 | I11 | C2H6 | HSO4 | H2SO4 | Polymer
Бутен-1 | 0 | 0.0029831 | -0.0011213 | 0 | -0.00033744 | 0 | -0.0043 | 0 | 0.036519 | 0.0318 | 0.038759 | 0 | 0.044628 | 0.043542 | 0.043329 | -0.0027 | 0.035428 | 0.023537 | 0.043441 | 0.034721 | 0.040261 | 0.037117 | 0.052985 | 0.013658 | 0.058759 | 0.010035 | 0.01093 | 0.019184 | 0.015278 | 0.027761 | 0.026696 | 0 | 0.075654 | 0.057622 | 0.075098 | 0.027216 | 0 | 0 | 0
Бутен-2 | 0.0029831 | 0 | 0.0020501 | 0 | 0.0046099 | 0 | -0.0004809 | 0 | 0.033048 | 0.028333 | 0.035211 | 0 | 0.041089 | 0.039972 | 0.039741 | 0.016481 | 0.031695 | 0.019849 | 0.03961 | 0.030857 | 0.036385 | 0.033349 | 0.049324 | 0.0094631 | 0.055209 | 0.014358 | 0.0068102 | 0.0153 | 0.011445 | 0.023829 | 0.022777 | 0 | 0.072033 | 0.05406 | 0.071446 | 0.031112 | 0 | 0 | 0
Изобутен | -0.0011213 | 0.0020501 | 0 | 0 | -0.001 | 0 | 0.0019429 | 0 | 0.035859 | 0.031139 | 0.038085 | 0 | 0.043958 | 0.042866 | 0.042649 | 0.013101 | 0.03472 | 0.022834 | 0.042717 | 0.033989 | 0.039528 | 0.036403 | 0.052295 | 0.012863 | 0.058093 | 0.010841 | 0.010147 | 0.018445 | 0.014548 | 0.027015 | 0.025953 | 0 | 0.074993 | 0.056953 | 0.074427 | 0.02794 | 0 | 0 | 0
Н(+) | 0 | 0 | 0 | 0 | 0 | 0 | 0 | 0 | 0 | 0 | 0 | 0 | 0 | 0 | 0 | 0 | 0 | 0 | 0 | 0 | 0 | 0 | 0 | 0 | 0 | 0 | 0 | 0 | 0 | 0 | 0 | 0 | 0 | 0 | 0 | 0 | 0 | 0 | 0
Изобутан | -0.00033744 | 0.0046099 | -0.001 | 0 | 0 | 0 | 0.00044334 | 0 | 0.010028 | 0.011574 | 0.007592 | 0 | 0.0059749 | 0.0055888 | 0.0052689 | -0.0355 | 0.0043436 | 0.008921 | -0.00032579 | 0.0015613 | -0.00039112 | 0.0030327 | 0.00056023 | 0.013456 | 0.0010906 | 0.0083152 | 0.0025207 | 0.0056419 | 0.0079459 | 0.002048 | 0.0026458 | 0 | -0.0076458 | 0.0012182 | -0.0075317 | 0.016137 | 0 | 0 | 0
iC4H9(+) | 0 | 0 | 0 | 0 | 0 | 0 | 0 | 0 | 0 | 0 | 0 | 0 | 0 | 0 | 0 | 0 | 0 | 0 | 0 | 0 | 0 | 0 | 0 | 0 | 0 | 0 | 0 | 0 | 0 | 0 | 0 | 0 | 0 | 0 | 0 | 0 | 0 | 0 | 0
nC4H10 | -0.0043 | -0.0004809 | 0.0019429 | 0 | 0.00044334 | 0 | 0 | 0 | 0.014435 | 0.01594 | 0.01194 | 0 | 0.010397 | 0.0099622 | 0.0096207 | 0.01677 | 0.0084577 | 0.01299 | 0.0037511 | 0.0055289 | 0.0036072 | 0.0071232 | 0.004944 | 0.0090791 | 0.005705 | 0.0045979 | 0.0060802 | 0.0094823 | 0.011814 | 0.0058937 | 0.0064974 | 0 | -0.0024883 | 0.0057967 | -0.0025669 | 0.0123 | 0 | 0 | 0
TMC5(+) | 0 | 0 | 0 | 0 | 0 | 0 | 0 | 0 | 0 | 0 | 0 | 0 | 0 | 0 | 0 | 0 | 0 | 0 | 0 | 0 | 0 | 0 | 0 | 0 | 0 | 0 | 0 | 0 | 0 | 0 | 0 | 0 | 0 | 0 | 0 | 0 | 0 | 0 | 0
224TMC5 | 0.036519 | 0.033048 | 0.035859 | 0 | 0.010028 | 0 | 0.014435 | 0 | 0 | -0.00016759 | 0.00068911 | 0 | -0.0022559 | -0.0023437 | -0.0025159 | 0.044564 | 0.0054177 | 0.00094869 | 0.0014432 | 0.0077296 | 0.0048979 | 0.0054765 | -0.0069027 | 0.024026 | -0.0075586 | 0.022397 | 0.0072472 | 0.0036575 | 0.0013897 | 0.0071962 | 0.0066142 | 0 | -0.017276 | -0.0072754 | -0.016506 | 0.03707 | 0 | 0 | 0
233TMC5 | 0.0318 | 0.028333 | 0.031139 | 0 | 0.011574 | 0 | 0.01594 | 0 | -0.00016759 | 0 | -0.0020489 | 0 | -0.0039145 | -0.0040044 | -0.0041785 | 0.040984 | 0.0023865 | 0.0025641 | -0.0023612 | 0.0051485 | 0.0010033 | 0.0016233 | -0.0085947 | 0.018586 | -0.0092539 | 0.023872 | 0.0088056 | 0.0052466 | 0.0029979 | 0.0087566 | 0.0081794 | 0 | -0.019087 | -0.0089684 | -0.018294 | 0.038521 | 0 | 0 | 0
234TMC5 | 0.038759 | 0.035211 | 0.038085 | 0 | 0.007592 | 0 | 0.01194 | 0 | 0.00068911 | -0.0020489 | 0 | 0 | -0.00036299 | -0.00046685 | -0.00064608 | 0.046421 | 0.0034484 | -0.0010422 | 0.0022111 | 0.0056995 | 0.0056488 | 0.0045938 | -0.0050186 | 0.026489 | -0.0055969 | 0.019545 | 0.0049936 | 0.0015638 | -0.00069129 | 0.0051072 | 0.0045277 | 0 | -0.015118 | -0.005326 | -0.014415 | 0.03365 | 0 | 0 | 0
ДMC6(+) | 0 | 0 | 0 | 0 | 0 | 0 | 0 | 0 | 0 | 0 | 0 | 0 | 0 | 0 | 0 | 0 | 0 | 0 | 0 | 0 | 0 | 0 | 0 | 0 | 0 | 0 | 0 | 0 | 0 | 0 | 0 | 0 | 0 | 0 | 0 | 0 | 0 | 0 | 0
25ДMC6 | 0.044628 | 0.041089 | 0.043958 | 0 | 0.0059749 | 0 | 0.010397 | 0 | -0.0022559 | -0.0039145 | -0.00036299 | 0 | 0 | 0.0015711 | 0.0017564 | 0.050656 | 0.0016751 | -0.0028568 | 0.0059256 | 0.0039746 | 0.0058624 | 0.0028362 | -0.0031402 | 0.033395 | -0.0037402 | 0.01812 | 0.0033195 | -0.00018986 | -0.0024764 | 0.0033957 | 0.0028084 | 0 | -0.013169 | -0.0034683 | -0.012474 | 0.032381 | 0 | 0 | 0
24ДMC6 | 0.043542 | 0.039972 | 0.042866 | 0 | 0.0055888 | 0 | 0.0099622 | 0 | -0.0023437 | -0.0040044 | -0.00046685 | 0 | 0.0015711 | 0 | 0.0016473 | 0.049998 | 0.0015197 | -0.0030059 | 0.0057488 | 0.0037793 | 0.0056679 | 0.0026721 | -0.0030552 | 0.032031 | -0.0036176 | 0.017509 | 0.0030221 | -0.00039909 | -0.0026698 | 0.0031735 | 0.0025899 | 0 | -0.013 | -0.0033509 | -0.012329 | 0.031501 | 0 | 0 | 0
23ДMC6 | 0.043329 | 0.039741 | 0.042649 | 0 | 0.0052689 | 0 | 0.0096207 | 0 | -0.0025159 | -0.0041785 | -0.00064608 | 0 | 0.0017564 | 0.0016473 | 0 | 0.049903 | 0.0013161 | -0.003209 | 0.0055369 | 0.0035571 | 0.0054472 | 0.0024647 | -0.0028776 | 0.031738 | -0.0034207 | 0.017079 | 0.0027472 | -0.00063105 | -0.0028953 | 0.0029374 | 0.0023553 | 0 | -0.012772 | -0.0031567 | -0.012114 | 0.030934 | 0 | 0 | 0
C3H6 | -0.0027 | 0.016481 | 0.013101 | 0 | -0.0355 | 0 | 0.01677 | 0 | 0.044564 | 0.040984 | 0.046421 | 0 | 0.050656 | 0.049998 | 0.049903 | 0 | 0.044317 | 0.034665 | 0.050833 | 0.044041 | 0.0485 | 0.045729 | 0.056961 | 0.026519 | 0.059717 | 0.0074999 | 0.024087 | 0.031161 | 0.027813 | 0.03844 | 0.037533 | 0 | 0.061385 | 0.059183 | 0.064848 | 0.0006 | 0 | 0 | 0
24ДMC5 | 0.035428 | 0.031695 | 0.03472 | 0 | 0.0043436 | 0 | 0.0084577 | 0 | 0.0054177 | 0.0023865 | 0.0034484 | 0 | 0.0016751 | 0.0015197 | 0.0013161 | 0.044317 | 0 | -0.0030199 | -0.0026603 | 0.0035167 | 5.3632e-05 | 0.00071153 | -0.0030763 | 0.022336 | -0.0034343 | 0.015097 | 0.002235 | -0.00072737 | -0.0029129 | 0.0027725 | 0.0022091 | 0 | -0.012625 | -0.0031947 | -0.012071 | 0.027704 | 0 | 0 | 0
223TMC4 | 0.023537 | 0.019849 | 0.022834 | 0 | 0.008921 | 0 | 0.01299 | 0 | -0.0010422 | -0.0028568 | -0.0030059 | 0 | -0.0028568 | -0.0030059 | -0.003209 | 0.034665 | -0.0030199 | 0 | -0.0072008 | -0.0040635 | -0.0069114 | -0.004135 | -0.0076805 | 0.0090378 | -0.0081009 | 0.01975 | 0.0067465 | 0.0037617 | 0.0016045 | 0.0020244 | 0.0025804 | 0 | -0.017701 | -0.0078473 | -0.017047 | 0.032589 | 0 | 0 | 0
2MC6 | 0.043441 | 0.03961 | 0.042717 | 0 | -0.00032579 | 0 | 0.0037511 | 0 | 0.0022111 | 0.0059256 | 0.0057488 | 0 | 0.0059256 | 0.0057488 | 0.0055369 | 0.050833 | -0.0026603 | -0.0072008 | 0 | -0.00066427 | 0.0012558 | -0.001557 | 0.0011967 | 0.031273 | 0.00095606 | 0.0099751 | -0.00222 | -0.0050121 | -0.007199 | -0.0014806 | -0.0020452 | 0 | -0.0078244 | 0.0011751 | -0.0073934 | 0.021901 | 0 | 0 | 0
23ДMC5 | 0.034721 | 0.030857 | 0.033989 | 0 | 0.0015613 | 0 | 0.0055289 | 0 | 0.0056995 | 0.0039746 | 0.0037793 | 0 | 0.0039746 | 0.0037793 | 0.0035571 | 0.044041 | 0.0035167 | -0.0040635 | -0.00066427 | 0 | -0.00045231 | 0.0023886 | -0.0008395 | 0.021324 | -0.0010223 | 0.01151 | -0.00021276 | -0.0028627 | -0.0050071 | 0.00061757 | 6.3398e-05 | 0 | -0.0099064 | -0.0008083 | -0.0094794 | 0.023089 | 0 | 0 | 0
3MC6 | 0.040261 | 0.036385 | 0.039528 | 0 | -0.00039112 | 0 | 0.0036072 | 0 | 0.0056488 | 0.0058624 | 0.0056679 | 0 | 0.0058624 | 0.0056679 | 0.0054472 | 0.0485 | 5.3632e-05 | -0.0069114 | 0.0012558 | -0.00045231 | 0 | 0.00081253 | 0.0010872 | 0.027546 | 0.0009167 | 0.0095727 | -0.0021553 | -0.0048144 | -0.0069747 | -0.0013075 | -0.0018658 | 0 | -0.0078085 | 0.0011266 | -0.0074158 | 0.021107 | 0 | 0 | 0
I7 | 0.037117 | 0.033349 | 0.036403 | 0 | 0.0030327 | 0 | 0.0071232 | 0 | 0.0045938 | 0.0028362 | 0.0026721 | 0 | 0.0028362 | 0.0026721 | 0.0024647 | 0.045729 | 0.00071153 | -0.004135 | -0.001557 | 0.0023886 | 0.00081253 | 0 | -0.0019165 | 0.024192 | -0.0022309 | 0.013603 | 0.0010057 | -0.0018869 | -0.0040683 | 0.0016178 | 0.001055 | 0 | -0.0113 | -0.0019985 | -0.010786 | 0.025955 | 0 | 0 | 0
I8 | 0.052985 | 0.049324 | 0.052295 | 0 | 0.00056023 | 0 | 0.004944 | 0 | -0.0050186 | -0.0031402 | -0.0030552 | 0 | -0.0031402 | -0.0030552 | -0.0028776 | 0.056961 | -0.0030763 | -0.0076805 | 0.0011967 | -0.0008395 | 0.0010872 | -0.0019165 | 0 | 0.043021 | 0.00097107 | 0.012159 | -0.0018326 | -0.005137 | -0.0074287 | -0.0015074 | -0.0020969 | 0 | -0.0080748 | 0.0012245 | -0.0074927 | 0.025583 | 0 | 0 | 0
C5H10 | 0.013658 | 0.0094631 | 0.012863 | 0 | 0.013456 | 0 | 0.0090791 | 0 | 0.026489 | 0.033395 | 0.032031 | 0 | 0.033395 | 0.032031 | 0.031738 | 0.026519 | 0.022336 | 0.0090378 | 0.031273 | 0.021324 | 0.027546 | 0.024192 | 0.043021 | 0 | 0.050734 | 0.02463 | 0.001433 | 0.0040988 | 0.00043466 | 0.013486 | 0.012325 | 0 | 0.077254 | 0.049213 | 0.074145 | 0.039164 | 0 | 0 | 0
I9 | 0.058759 | 0.055209 | 0.058093 | 0 | 0.0010906 | 0 | 0.005705 | 0 | -0.0055969 | -0.0037402 | -0.0036176 | 0 | -0.0037402 | -0.0036176 | -0.0034207 | 0.059717 | -0.0034343 | -0.0081009 | 0.00095606 | -0.0010223 | 0.0009167 | -0.0022309 | 0.00097107 | 0.050734 | 0 | 0.013596 | -0.0016409 | -0.005305 | -0.0076788 | -0.0015914 | -0.0022005 | 0 | -0.0077651 | 0.0011937 | -0.0070831 | 0.028028 | 0 | 0 | 0
C3H8 | 0.010035 | 0.014358 | 0.010841 | 0 | 0.0083152 | 0 | 0.0045979 | 0 | 0.019545 | 0.01812 | 0.017509 | 0 | 0.01812 | 0.017509 | 0.017079 | 0.0074999 | 0.015097 | 0.01975 | 0.0099751 | 0.01151 | 0.0095727 | 0.013603 | 0.012159 | 0.02463 | 0.013596 | 0 | 0.010634 | 0.015244 | 0.017798 | 0.011481 | 0.012139 | 0 | 0.0057394 | 0.013603 | 0.0053281 | 0.0065098 | 0 | 0 | 0
iC5H12 | 0.01093 | 0.0068102 | 0.010147 | 0 | 0.0025207 | 0 | 0.0060802 | 0 | 0.0049936 | 0.0033195 | 0.0030221 | 0 | 0.0033195 | 0.0030221 | 0.0027472 | 0.024087 | 0.002235 | 0.0067465 | -0.00222 | -0.00021276 | -0.0021553 | 0.0010057 | -0.0018326 | 0.001433 | -0.0016409 | 0.010634 | 0 | 0.0039745 | 0.0061642 | 0.00047188 | 0.001042 | 0 | -0.01052 | -0.0014711 | -0.010244 | 0.020037 | 0 | 0 | 0
23ДMC4 | 0.019184 | 0.0153 | 0.018445 | 0 | 0.0056419 | 0 | 0.0094823 | 0 | 0.0015638 | -0.00018986 | -0.00039909 | 0 | -0.00018986 | -0.00039909 | -0.00063105 | 0.031161 | -0.00072737 | 0.0037617 | -0.0050121 | -0.0028627 | -0.0048144 | -0.0018869 | -0.005137 | 0.0040988 | -0.005305 | 0.015244 | 0.0039745 | 0 | -0.00042653 | -0.0019747 | -0.0014272 | 0 | -0.01457 | -0.0050866 | -0.014078 | 0.026527 | 0 | 0 | 0
22ДMC4 | 0.015278 | 0.011445 | 0.014548 | 0 | 0.0079459 | 0 | 0.011814 | 0 | -0.00069129 | -0.0024764 | -0.0026698 | 0 | -0.0024764 | -0.0026698 | -0.0028953 | 0.027813 | -0.0029129 | 0.0016045 | -0.007199 | -0.0050071 | -0.0069747 | -0.0040683 | -0.0074287 | 0.00043466 | -0.0076788 | 0.017798 | 0.0061642 | -0.00042653 | 0 | -0.0040774 | -0.0035303 | 0 | -0.017197 | -0.0074466 | -0.016626 | 0.029441 | 0 | 0 | 0
2MC5 | 0.027761 | 0.023829 | 0.027015 | 0 | 0.002048 | 0 | 0.0058937 | 0 | 0.0051072 | 0.0033957 | 0.0031735 | 0 | 0.0033957 | 0.0031735 | 0.0029374 | 0.03844 | 0.0027725 | 0.0020244 | -0.0014806 | 0.00061757 | -0.0013075 | 0.0016178 | -0.0015074 | 0.013486 | -0.0015914 | 0.011481 | 0.00047188 | -0.0019747 | -0.0040774 | 0 | 0.00092229 | 0 | -0.010473 | -0.0013891 | -0.010086 | 0.022466 | 0 | 0 | 0
3MC5 | 0.026696 | 0.022777 | 0.025953 | 0 | 0.0026458 | 0 | 0.0064974 | 0 | 0.0045277 | 0.0028084 | 0.0025899 | 0 | 0.0028084 | 0.0025899 | 0.0023553 | 0.037533 | 0.0022091 | 0.0025804 | -0.0020452 | 6.3398e-05 | -0.0018658 | 0.001055 | -0.0020969 | 0.012325 | -0.0022005 | 0.012139 | 0.001042 | -0.0014272 | -0.0035303 | 0.00092229 | 0 | 0 | -0.011147 | -0.0019949 | -0.01074 | 0.023211 | 0 | 0 | 0
iC12H25(+) | 0 | 0 | 0 | 0 | 0 | 0 | 0 | 0 | 0 | 0 | 0 | 0 | 0 | 0 | 0 | 0 | 0 | 0 | 0 | 0 | 0 | 0 | 0 | 0 | 0 | 0 | 0 | 0 | 0 | 0 | 0 | 0 | 0 | 0 | 0 | 0 | 0 | 0 | 0
iC12H26 | 0.075654 | 0.072033 | 0.074993 | 0 | -0.0076458 | 0 | -0.0024883 | 0 | -0.015118 | -0.013169 | -0.013 | 0 | -0.013169 | -0.013 | -0.012772 | 0.061385 | -0.012625 | -0.017701 | -0.0078244 | -0.0099064 | -0.0078085 | -0.0113 | -0.0080748 | 0.077254 | -0.0077651 | 0.0057394 | -0.01052 | -0.01457 | -0.017197 | -0.010473 | -0.011147 | 0 | 0 | -0.0080209 | 0.00073852 | 0.0064 | 0 | 0 | 0
I10 | 0.057622 | 0.05406 | 0.056953 | 0 | 0.0012182 | 0 | 0.0057967 | 0 | -0.005326 | -0.0034683 | -0.0033509 | 0 | -0.0034683 | -0.0033509 | -0.0031567 | 0.059183 | -0.0031947 | -0.0078473 | 0.0011751 | -0.0008083 | 0.0011266 | -0.0019985 | 0.0012245 | 0.049213 | 0.0011937 | 0.013603 | -0.0014711 | -0.0050866 | -0.0074466 | -0.0013891 | -0.0019949 | 0 | -0.0080209 | 0 | -0.0073509 | 0.027912 | 0 | 0 | 0
I11 | 0.075098 | 0.071446 | 0.074427 | 0 | -0.0075317 | 0 | -0.0025669 | 0 | -0.014415 | -0.012474 | -0.012329 | 0 | -0.012474 | -0.012329 | -0.012114 | 0.064848 | -0.012071 | -0.017047 | -0.0073934 | -0.0094794 | -0.0074158 | -0.010786 | -0.0074927 | 0.074145 | -0.0070831 | 0.0053281 | -0.010244 | -0.014078 | -0.016626 | -0.010086 | -0.01074 | 0 | 0.00073852 | -0.0073509 | 0 | 0.019556 | 0 | 0 | 0
C2H6 | 0.027216 | 0.031112 | 0.02794 | 0 | 0.016137 | 0 | 0.0123 | 0 | 0.03365 | 0.032381 | 0.031501 | 0 | 0.032381 | 0.031501 | 0.030934 | 0.0006 | 0.027704 | 0.032589 | 0.021901 | 0.023089 | 0.021107 | 0.025955 | 0.025583 | 0.039164 | 0.028028 | 0.0065098 | 0.020037 | 0.026527 | 0.029441 | 0.022466 | 0.023211 | 0 | 0.0064 | 0.027912 | 0.019556 | 0 | 0 | 0 | 0
HSO4 | 0 | 0 | 0 | 0 | 0 | 0 | 0 | 0 | 0 | 0 | 0 | 0 | 0 | 0 | 0 | 0 | 0 | 0 | 0 | 0 | 0 | 0 | 0 | 0 | 0 | 0 | 0 | 0 | 0 | 0 | 0 | 0 | 0 | 0 | 0 | 0 | 0 | 0 | 0
H2SO4 | 0 | 0 | 0 | 0 | 0 | 0 | 0 | 0 | 0 | 0 | 0 | 0 | 0 | 0 | 0 | 0 | 0 | 0 | 0 | 0 | 0 | 0 | 0 | 0 | 0 | 0 | 0 | 0 | 0 | 0 | 0 | 0 | 0 | 0 | 0 | 0 | 0 | 0 | 0
Polymer | 0 | 0 | 0 | 0 | 0 | 0 | 0 | 0 | 0 | 0 | 0 | 0 | 0 | 0 | 0 | 0 | 0 | 0 | 0 | 0 | 0 | 0 | 0 | 0 | 0 | 0 | 0 | 0 | 0 | 0 | 0 | 0 | 0 | 0 | 0 | 0 | 0 | 0 | 0

## Коэффициенты Вильсона
| Бутен-1 | Бутен-2 | Изобутен | Н(+) | Изобутан | iC4H9(+) | nC4H10 | TMC5(+) | 224TMC5 | 233TMC5 | 234TMC5 | ДMC6(+) | 25ДMC6 | 24ДMC6 | 23ДMC6 | C3H6 | 24ДMC5 | 223TMC4 | 2MC6 | 23ДMC5 | 3MC6 | I7 | I8 | C5H10 | I9 | C3H8 | iC5H12 | 23ДMC4 | 22ДMC4 | 2MC5 | 3MC5 | iC12H25(+) | iC12H26 | I10 | I11 | C2H6 | HSO4 | H2SO4 | Polymer
Бутен-1 | 0 | 82.5589 | 42.5506 | 0 | -60.5396 | 0 | -37.271 | 0 | -102.6394 | -74.6225 | -111.7821 | 0 | -149.5858 | -144.4783 | -134.5158 | 15.0168 | -201.8872 | -187.0833 | -194.8039 | -177.7156 | -187.8152 | -177.8489 | -155.0042 | -12.0154 | -263.743 | -59.2214 | -16.1059 | -281.3598 | -287.5465 | -289.1562 | -279.2901 | 0 | 5.3332 | -1062.8466 | -183.2081 | 155.4383 | 0 | 0 | 0
Бутен-2 | -79.8906 | 0 | 4.8929 | 0 | -70.1524 | 0 | -47.5961 | 0 | -195.5423 | -167.1281 | -161.8833 | 0 | -183.0854 | -177.978 | -168.6665 | 19.2463 | -34.9747 | -106.9666 | -27.7403 | -10.803 | -20.7516 | -10.7853 | -181.0882 | -41.9887 | -1031.1337 | 78.4919 | -159.2031 | -135.1303 | -162.4012 | -141.7047 | -131.8386 | 0 | -29.9879 | -1146.5298 | -141.5007 | -28.0209 | 0 | 0 | 0
Изобутен | -31.5214 | 3.7205 | 0 | 0 | -87.6155 | 0 | -66.3179 | 0 | -117.3157 | -88.9007 | -165.0222 | 0 | -28.3995 | -23.292 | -13.3296 | 53.2326 | -292.187 | -133.0809 | -277.893 | -268.0153 | -270.9044 | -260.9381 | -44.6082 | -133.9992 | -66.9591 | 67.7893 | -11.8328 | -277.6397 | -266.7946 | -281.9928 | -272.1267 | 0 | -179.5415 | -1049.5759 | -1157.2545 | -15.9009 | 0 | 0 | 0
Н(+) | 0 | 0 | 0 | 0 | 0 | 0 | 0 | 0 | 0 | 0 | 0 | 0 | 0 | 0 | 0 | 0 | 0 | 0 | 0 | 0 | 0 | 0 | 0 | 0 | 0 | 0 | 0 | 0 | 0 | 0 | 0 | 0 | 0 | 0 | 0 | 0 | 0 | 0 | 0
Изобутан | 112.8146 | 98.4236 | 135.4429 | 0 | 0 | 0 | 106.5256 | 0 | -64.7063 | 22.0556 | 13.1367 | 0 | -34.4642 | -20.2679 | 7.2581 | 77.1374 | -26.2697 | -25.6372 | 14.0693 | 32.1083 | 23.3741 | 36.3956 | -1.3447 | 111.9413 | -28.0483 | 122.3011 | 14.2473 | 18.5871 | -47.7802 | 17.3189 | 27.401 | 0 | -101.7989 | -7.0352 | -62.9894 | 574.8857 | 0 | 0 | 0
iC4H9(+) | 0 | 0 | 0 | 0 | 0 | 0 | 0 | 0 | 0 | 0 | 0 | 0 | 0 | 0 | 0 | 0 | 0 | 0 | 0 | 0 | 0 | 0 | 0 | 0 | 0 | 0 | 0 | 0 | 0 | 0 | 0 | 0 | 0 | 0 | 0 | 0 | 0 | 0 | 0
nC4H10 | 89.6353 | 75.7332 | 113.5666 | 0 | -82.8219 | 0 | 0 | 0 | -207.4695 | -355.7066 | -366.3582 | 0 | -236.5881 | -164.5486 | -374.5441 | 54.3903 | -186.4488 | -266.1751 | -285.1345 | -304.6481 | -317.9761 | -44.9255 | -346.0603 | 88.9196 | -424.9283 | 26.623 | -44.596 | -7.008 | -123.0019 | -41.7747 | -191.1385 | 0 | -524.9319 | -270.9888 | -515.9947 | 763.7391 | 0 | 0 | 0
TMC5(+) | 0 | 0 | 0 | 0 | 0 | 0 | 0 | 0 | 0 | 0 | 0 | 0 | 0 | 0 | 0 | 0 | 0 | 0 | 0 | 0 | 0 | 0 | 0 | 0 | 0 | 0 | 0 | 0 | 0 | 0 | 0 | 0 | 0 | 0 | 0 | 0 | 0 | 0 | 0
224TMC5 | 86.9171 | 132.7455 | 95.9675 | 0 | 112.6926 | 0 | 216.0766 | 0 | 0 | -24.2185 | 106.8997 | 0 | 50.6825 | 63.5251 | 132.3718 | 1506.8669 | 106.7291 | 102.9338 | 199.7068 | 182.0248 | 155.5546 | 20.5878 | 79.4436 | 282.2032 | 11.3299 | 192.4546 | 293.6015 | 242.4492 | 172.4989 | 211.608 | 202.6352 | 0 | -235.5943 | 7.2418 | -172.3143 | 938.2294 | 0 | 0 | 0
233TMC5 | 58.7973 | 104.3305 | 67.6688 | 0 | 94.2517 | 0 | 376.0501 | 0 | 53.7477 | 0 | 42.1641 | 0 | 28.2148 | 19.1948 | 36.4886 | 1478.349 | 85.896 | 27.0553 | 83.3186 | 104.371 | 91.776 | 99.7226 | 26.6137 | 253.7882 | -16.1062 | 179.0276 | 311.8605 | 87.7174 | 188.9323 | 83.0333 | 159.7155 | 0 | -306.211 | -47.8381 | -217.1382 | 1149.7426 | 0 | 0 | 0
234TMC5 | 93.34 | 107.0192 | 135.0269 | 0 | 93.6625 | 0 | 383.7276 | 0 | -82.9566 | -41.7348 | 0 | 0 | 30.9816 | 39.1081 | 42.5963 | 1449.149 | 66.1522 | 99.8199 | 89.4217 | 107.9959 | 98.0561 | 106.2447 | 30.8605 | 299.885 | -16.4635 | 180.2977 | 258.9367 | 160.4923 | 249.2384 | 154.4986 | 166.0533 | 0 | -253.1984 | -53.1473 | -43.2877 | 1123.6532 | 0 | 0 | 0
ДMC6(+) | 0 | 0 | 0 | 0 | 0 | 0 | 0 | 0 | 0 | 0 | 0 | 0 | 0 | 0 | 0 | 0 | 0 | 0 | 0 | 0 | 0 | 0 | 0 | 0 | 0 | 0 | 0 | 0 | 0 | 0 | 0 | 0 | 0 | 0 | 0 | 0 | 0 | 0 | 0
25ДMC6 | 123.7269 | 127.9221 | 48.5401 | 0 | 102.1067 | 0 | 240.7927 | 0 | -48.8297 | -14.8927 | -16.1007 | 0 | 0 | 52.5995 | 33.6772 | 1471.865 | 106.9148 | 120.3983 | 49.4692 | 143.9343 | 94.6427 | 209.2468 | 57.8847 | 311.9578 | 1.5597 | 203.5459 | 252.8408 | 157.4111 | 169.0471 | 178.8682 | 201.1826 | 0 | -137.1326 | -16.2898 | -42.8886 | 1004.6005 | 0 | 0 | 0
24ДMC6 | 118.6763 | 122.8146 | 43.4254 | 0 | 96.9748 | 0 | 179.1675 | 0 | -58.7289 | -14.6557 | -34.148 | 0 | -52.2466 | 0 | 61.3983 | 1466.74 | 98.63 | 113.6668 | 107.1451 | 93.2609 | 59.8956 | 144.9889 | 46.7585 | 306.8503 | -6.2827 | 197.9048 | 241.6274 | 175.6523 | 97.0232 | 167.9508 | 195.5791 | 0 | -144.5007 | -26.0663 | -89.522 | 1032.5446 | 0 | 0 | 0
23ДMC6 | 108.8226 | 113.0816 | 33.4489 | 0 | 94.5716 | 0 | 390.4153 | 0 | -107.0417 | -35.6077 | -42.2628 | 0 | -26.7843 | -58.6045 | 0 | 1456.7433 | 53.282 | 103.5727 | 96.8895 | 112.3423 | 101.9254 | 116.3046 | 36.6542 | 296.8878 | -14.0199 | 184.7171 | 262.2242 | 165.8816 | 222.3835 | 158.13 | 168.8309 | 0 | -232.4621 | -50.2595 | -84.0794 | 1111.3695 | 0 | 0 | 0
C3H6 | -20.9133 | -23.9601 | -61.671 | 0 | -25.6771 | 0 | -2.9605 | 0 | -1082.0433 | -1053.5251 | -1045.7537 | 0 | -1067.4476 | -1062.3217 | -1052.3232 | 0 | -241.4749 | -254.3444 | -233.7858 | -217.303 | -226.7968 | -216.8302 | -1065.0503 | 28.2961 | -87.9145 | -42.1784 | -307.1305 | -58.4496 | -40.477 | -60.9188 | -51.0527 | 0 | 87.2396 | -117.7598 | -87.5295 | -159.8833 | 0 | 0 | 0
24ДMC5 | 190.5043 | 43.3159 | 275.5649 | 0 | 74.5078 | 0 | 188.3991 | 0 | -106.2451 | -71.3628 | -57.1274 | 0 | -106.629 | -98.7888 | -47.028 | 169.7699 | 0 | 63.3787 | 62.9143 | 85.1362 | 51.009 | 136.6597 | 2.152 | 260.644 | -37.9432 | 148.4768 | 194.4245 | 55.4972 | 112.1927 | 120.0147 | 102.4713 | 0 | -188.8629 | -35.1502 | -50.1859 | 950.5912 | 0 | 0 | 0
223TMC4 | 169.31 | 83.9057 | 123.1178 | 0 | 88.2246 | 0 | 266.5904 | 0 | -93.9981 | -22.9495 | -99.1212 | 0 | -120.0284 | -113.9438 | -103.6263 | 170.5083 | -61.9821 | 0 | 38.4926 | 61.3952 | 47.3508 | 33.995 | -19.2851 | 243.1012 | -76.8704 | 146.7479 | 177.0196 | 111.6281 | 41.7637 | 104.7145 | 115.6896 | 0 | -128.4843 | -93.572 | -170.1375 | 1008.2821 | 0 | 0 | 0
2MC6 | 183.6258 | 36.7102 | 260.2494 | 0 | 68.0512 | 0 | 293.5402 | 0 | -173.6448 | -82.865 | -89.4349 | 0 | -44.203 | -106.1933 | -96.6885 | 162.1307 | -57.8386 | -37.8694 | 0 | 65.588 | 54.1916 | 69.2382 | -11.7144 | 255.0875 | -60.9001 | 150.2474 | 188.6722 | 119.8806 | 100.7146 | 111.242 | 120.173 | 0 | -310.4315 | -99.4986 | -139.2027 | 1055.8833 | 0 | 0 | 0
23ДMC5 | 166.3326 | 19.1585 | 251.3933 | 0 | 66.3018 | 0 | 324.8288 | 0 | -152.5216 | -104.0667 | -108.0746 | 0 | -130.007 | -86.1321 | -112.5842 | 145.5989 | -71.0676 | -58.1014 | -64.9153 | 0 | 36.9109 | 45.8688 | -22.8282 | 236.4723 | -24.3615 | 141.2191 | 224.0669 | 103.8687 | 197.5177 | 98.8192 | 104.9823 | 0 | -359.9275 | -88.1928 | -281.2132 | 1097.6754 | 0 | 0 | 0
3MC6 | 176.6371 | 29.7255 | 253.2607 | 0 | 71.955 | 0 | 336.4715 | 0 | -130.246 | -91.6289 | -97.8517 | 0 | -84.8544 | -54.3292 | -102.039 | 155.142 | -40.0697 | -45.0233 | -53.7646 | -36.5847 | 0 | 57.0517 | -14.2937 | 248.0988 | -41.0423 | 151.2562 | 208.9542 | 112.5913 | 211.6678 | 106.7462 | 117.3305 | 0 | -351.5312 | -93.1789 | -182.8252 | 1093.5052 | 0 | 0 | 0
I7 | 166.6708 | 19.765 | 243.2944 | 0 | 75.0466 | 0 | 79.6829 | 0 | 13.8609 | -99.8705 | -105.889 | 0 | -180.9795 | -129.6402 | -114.9057 | 145.1758 | -110.5823 | -26.3695 | -66.2985 | -45.4523 | -56.4423 | 0 | -14.757 | 238.1325 | -29.0102 | 144.3587 | 257.0986 | 48.8943 | 126.3882 | 54.7868 | 103.6327 | 0 | -70.834 | -53.751 | -285.0244 | 1139.7823 | 0 | 0 | 0
I8 | 128.4025 | 125.0769 | 56.9572 | 0 | 98.029 | 0 | 354.3837 | 0 | -62.4151 | -24.4364 | -30.1228 | 0 | -53.7294 | -45.2139 | -36.2636 | 1470.5574 | 4.3332 | 20.5019 | 12.0821 | 26.6734 | 16.6982 | 22.8153 | 0 | 301.9318 | -5.5156 | 192.5547 | 272.7564 | 180.826 | 201.7845 | 171.3988 | 179.8244 | 0 | -82.0123 | -38.5286 | -93.0742 | 1099.9349 | 0 | 0 | 0
C5H10 | 11.1688 | 40.4166 | 135.5098 | 0 | -62.3985 | 0 | -39.1803 | 0 | -292.993 | -264.578 | -298.2941 | 0 | -313.1373 | -308.0298 | -298.0673 | -38.2383 | -239.0689 | -222.9129 | -233.647 | -214.8977 | -226.6585 | -216.6924 | -305.1273 | 0 | -71.401 | 264.1212 | -52.958 | -8.2445 | 1.501 | -15.1275 | -5.2614 | 0 | -1063.4199 | -16.5126 | -260.5456 | 879.3593 | 0 | 0 | 0
I9 | 184.6938 | 1389.3297 | 61.7336 | 0 | 129.2956 | 0 | 438.5768 | 0 | 0.37993 | 23.9991 | 20.5904 | 0 | 2.0418 | 7.7418 | 16.4442 | 30.2182 | 47.0418 | 77.2079 | 63.3783 | 37.5089 | 52.9336 | 45.3815 | 6.4399 | 74.0164 | 0 | 236.5208 | 340.3436 | 236.8508 | 254.4931 | 230.4896 | 239.4905 | 0 | -66.1262 | 17.1972 | -44.5497 | 1121.8671 | 0 | 0 | 0
C3H8 | 119.521 | -52.5766 | -39.4866 | 0 | -114.6841 | 0 | 24.1833 | 0 | -92.0361 | 19.4134 | 3.2417 | 0 | -80.6671 | -60.7793 | -8.2645 | 108.7771 | -36.7935 | -12.9116 | 5.6799 | 35.6276 | 20.6087 | 51.7891 | -23.8861 | -246.9394 | -66.27 | 0 | 22.7525 | 33.2439 | 0.25847 | 30.0733 | 51.438 | 0 | -57.3068 | 19.589 | -11.9431 | 431.3178 | 0 | 0 | 0
iC5H12 | 63.5319 | 173.7266 | 53.9024 | 0 | 13.2795 | 0 | 45.5453 | 0 | -285.8147 | -288.7034 | -247.4706 | 0 | -252.5351 | -242.7874 | -253.1493 | 322.0564 | -194.141 | -177.353 | -182.448 | -206.7646 | -196.7308 | -230.3899 | -268.9843 | 101.4449 | -333.0563 | 57.1579 | 0 | -10.6488 | -25.7671 | -17.9889 | -3.3299 | 0 | -333.0353 | -340.6058 | -461.5632 | 846.8069 | 0 | 0 | 0
23ДMC4 | 304.4201 | 129.4889 | 300.1366 | 0 | 37.7758 | 0 | 27.7313 | 0 | -225.4332 | -85.56 | -161.1345 | 0 | -158.973 | -176.5076 | -166.6387 | 61.1252 | -51.5134 | -111.4875 | -119.9974 | -102.7593 | -112.3529 | -43.5671 | -180.9319 | 49.8434 | -236.8562 | 96.0617 | 14.9585 | 0 | 47.2796 | 40.9643 | 50.1215 | 0 | -439.7031 | -163.49 | -231.6187 | 972.6268 | 0 | 0 | 0
22ДMC4 | 307.345 | 150.8998 | 273.0294 | 0 | 74.2055 | 0 | 123.8778 | 0 | -172.9296 | -165.4164 | -221.5741 | 0 | -169.8763 | -94.9434 | -202.286 | 48.0253 | -112.4977 | -36.2866 | -90.3307 | -164.781 | -180.3709 | -98.765 | -188.5686 | 42.872 | -244.6512 | 85.8754 | 27.7163 | -40.8177 | 0 | 61.5609 | 82.5653 | 0 | -427.9521 | -300.0734 | -309.04 | 860.4451 | 0 | 0 | 0
2MC5 | 311.9868 | 135.3194 | 302.8542 | 0 | 37.5715 | 0 | 57.5053 | 0 | -198.025 | -79.2815 | -154.7391 | 0 | -178.6748 | -168.7555 | -158.8656 | 65.2164 | -119.1562 | -104.427 | -111.4822 | -96.8766 | -105.9067 | -48.6278 | -171.8678 | 56.7101 | -230.1876 | 98.5994 | 21.9753 | -40.6469 | -56.3555 | 0 | 58.2765 | 0 | -352.6366 | -146.4757 | -226.2352 | 969.3295 | 0 | 0 | 0
3MC5 | 302.1211 | 125.4629 | 292.9861 | 0 | 49.052 | 0 | 202.143 | 0 | -180.5716 | -159.7565 | -166.0029 | 0 | -189.2169 | -187.8615 | -169.4323 | 55.0977 | -92.6735 | -114.5167 | -120.5648 | -104.8046 | -117.02 | -103.7842 | -180.6772 | 46.8439 | -239.3273 | 104.6691 | 13.942 | -48.9342 | -65.2017 | -56.7739 | 0 | 0 | -417.5507 | -147.4999 | -334.2812 | 1038.4551 | 0 | 0 | 0
iC12H25(+) | 0 | 0 | 0 | 0 | 0 | 0 | 0 | 0 | 0 | 0 | 0 | 0 | 0 | 0 | 0 | 0 | 0 | 0 | 0 | 0 | 0 | 0 | 0 | 0 | 0 | 0 | 0 | 0 | 0 | 0 | 0 | 0 | 0 | 0 | 0 | 0 | 0 | 0 | 0
iC12H26 | -5.8305 | 2.6203 | 90.1765 | 0 | 222.0513 | 0 | 523.0995 | 0 | 237.6513 | 325.411 | 262.174 | 0 | 138.7925 | 145.4894 | 238.9595 | -63.6812 | 192.3464 | 143.6874 | 312.4302 | 378.0462 | 367.8881 | 111.3996 | 94.9073 | 1446.145 | 74.0233 | 284.4857 | 336.8516 | 453.2812 | 441.7405 | 351.2062 | 433.2471 | 0 | 0 | 153.5614 | 91.1266 | 1200.502 | 0 | 0 | 0
I10 | 1471.338 | 1642.3741 | 1437.1663 | 0 | 139.7814 | 0 | 287.9604 | 0 | 14.3737 | 53.3973 | 54.6501 | 0 | 27.153 | 32.8094 | 50.7402 | 14.1867 | 50.6694 | 98.7023 | 99.8237 | 97.8413 | 97.6293 | 67.7529 | 38.9975 | 20.3447 | -16.1278 | 213.7219 | 348.3066 | 166.5373 | 318.794 | 152.2675 | 155.9035 | 0 | -147.1086 | 0 | -9.0737 | 1191.6556 | 0 | 0 | 0
I11 | 93.7349 | 58.6787 | 1619.9235 | 0 | 191.2517 | 0 | 524.6097 | 0 | 183.6198 | 219.3927 | 56.8718 | 0 | 53.0991 | 93.6778 | 93.0126 | 3.6506 | 70.61 | 170.4786 | 145.7938 | 283.369 | 182.3857 | 296.7282 | 95.5526 | 178.584 | 44.8622 | 251.6793 | 475.9436 | 232.6136 | 317.3621 | 226.5785 | 334.8073 | 0 | -90.7167 | 10.9371 | 0 | 1208.9563 | 0 | 0 | 0
C2H6 | -158.5636 | 1.8741 | -17.1941 | 0 | 639.2556 | 0 | 839.3236 | 0 | 1376.1005 | 1714.6993 | 1677.4236 | 0 | 1494.6132 | 1536.184 | 1664.7448 | 239.2614 | 1317.9263 | 1392.4358 | 1486.2778 | 1544.3328 | 1535.3191 | 1597.2668 | 1664.7069 | -659.1574 | 1810.1261 | 437.6824 | 1003.7469 | 1249.4963 | 1099.4504 | 1254.6206 | 1341.7386 | 0 | 2331.8899 | 2029.6971 | 2238.5754 | 0 | 0 | 0 | 0
HSO4 | 0 | 0 | 0 | 0 | 0 | 0 | 0 | 0 | 0 | 0 | 0 | 0 | 0 | 0 | 0 | 0 | 0 | 0 | 0 | 0 | 0 | 0 | 0 | 0 | 0 | 0 | 0 | 0 | 0 | 0 | 0 | 0 | 0 | 0 | 0 | 0 | 0 | 0 | 0
H2SO4 | 0 | 0 | 0 | 0 | 0 | 0 | 0 | 0 | 0 | 0 | 0 | 0 | 0 | 0 | 0 | 0 | 0 | 0 | 0 | 0 | 0 | 0 | 0 | 0 | 0 | 0 | 0 | 0 | 0 | 0 | 0 | 0 | 0 | 0 | 0 | 0 | 0 | 0 | 0
Polymer | 0 | 0 | 0 | 0 | 0 | 0 | 0 | 0 | 0 | 0 | 0 | 0 | 0 | 0 | 0 | 0 | 0 | 0 | 0 | 0 | 0 | 0 | 0 | 0 | 0 | 0 | 0 | 0 | 0 | 0 | 0 | 0 | 0 | 0 | 0 | 0 | 0 | 0 | 0

## Лист1
[8 empty] | IG Cp | [7 empty] | IG dH
Компонент | Ткритич., К | °С | Pкритич., бар | кПа | ω | Молярная масса, г/моль | Ср0, кДж / (кг * К) Жидкость | A | B | C | D | dH298, kJ/kmole | Tbp, °C | R, A | k | a | b | c | d | e | f
Бутен-1 | 419.45 | 146.3 | 40.226 | 4075.8995 | 0.187 | 56.1077 | 2.131 | -0.715 | 0.08436 | -4.754e-05 | 1.066e-08 | -125.97 | -6.252 | 2.7458 | -0.0103 | 8.3008e-09 | -0.053361 | 0.0031475 | -1.1822e-06 | 1.9885e-10 | -4.2742e-23 |  |  | -1.7675
Бутен-2 | 431.9525 | 158.8025 | 41.5406 | 4209.1014 | 0.21057 | 56.1077 | 2.135 | 0.105 | 0.07054 | -2.431e-05 | -1.47e-10 | -11178.9004 | 0.87701 | 2.7765 | 0.2014 | 2.6837e-08 | 0.3265 | 0.0022849 | -4.1663e-07 | -4.0052e-11 | -1.4819e-22 |  |  | 1.1429
Изобутен | 417.748 | 144.598 | 40.0233 | 4055.361 | 0.18998 | 56.1077 | 2.173 | 3.834 | 0.06698 | -2.607e-05 | 2.173e-09 | -16909 | -6.851 | 2.8281 | -0.1428 | 2.0158e-08 | 0.28605 | 0.0024988 | -6.4815e-07 | 4.0538e-11 | -1.0933e-22 |  |  | -0.0003236
Изобутан | 407.946 | 134.796 | 36.4762 | 3695.9511 | 0.18479 | 58.124 | 2.233 | -0.332 | 0.09189 | -4.409e-05 | 6.915e-09 | -134590 | -11.73 | 2.8962 | -0.6884 | 30.903 | 0.1533 | 0.0026348 | 7.2723e-08 | -7.279e-10 | 2.3674e-13 |  |  | 4.2431e-06
nC4H10 | 425.049 | 151.899 | 37.9662 | 3846.9253 | 0.201 | 58.124 | 1.678 | 2.266 | 0.07913 | -2.647e-05 | -6.74e-10 | -126190 | -0.50199 | 2.8885 | 0 | 67.721 | 0.0085406 | 0.003277 | -1.1097e-06 | 1.7665e-10 | -6.3993e-15 |  |  | -3.3932e-09
224TMC5 | 543.81 | 270.66 | 25.6757 | 2601.5904 | 0.31 | 114.232 | 2.088 | -2.201 | 0.1877 | -0.0001051 | 2.316e-08 | -224290 | 99.238 | 4.1714 | -1.3313 | 122.94 | -0.3644 | 0.0042662 | -2.2815e-06 | 8.5987e-10 | -1.5621e-13 |  |  | 8.821e-13
233TMC5 | 573.409 | 300.259 | 28.1987 | 2857.2334 | 0.28999 | 114.232 | 2.088 | -2.201 | 0.1877 | -0.0001051 | 2.316e-08 | -216590 | 114.764 | 4.0859 | -1.4284 | 83.412 | 0.094612 | 0.0028405 | -6.8677e-07 | 0 | 0
234TMC5 | 566.258 | 293.108 | 27.2962 | 2765.7876 | 0.31999 | 114.232 | 2.088 | -2.201 | 0.1877 | -0.0001051 | 2.316e-08 | -217590 | 113.472 | 4.2052 | -1.0783 | 77.083 | 0.11 | 0.0028378 | -6.844e-07 | 0 | 0
25ДMC6 | 549.909 | 276.759 | 24.8651 | 2519.4563 | 0.34599 | 114.232 | 2.088 | -2.201 | 0.1877 | -0.0001051 | 2.316e-08 | -222790 | 109.106 | 4.5932 | -1.1169 | 59.136 | 0.2095 | 0.0028279 | -6.7557e-07 | 0 | 0
24ДMC6 | 553.37 | 280.22 | 25.5637 | 2590.242 | 0.34099 | 114.232 | 2.088 | -2.201 | 0.1877 | -0.0001051 | 2.316e-08 | -219590 | 109.432 | 4.3463 | -0.7135 | 63.746 | 0.1845 | 0.0028305 | -6.7793e-07 | 0 | 0
23ДMC6 | 563.339 | 290.189 | 26.2837 | 2663.196 | 0.34 | 114.232 | 2.088 | -2.201 | 0.1877 | -0.0001051 | 2.316e-08 | -214089 | 115.61 | 4.4084 | -0.8089 | 67.87 | 0.15289 | 0.002835 | -6.8204e-07 | 0 | 0
C3H6 | 364.85 | 91.7 | 46.2041 | 4681.6306 | 0.148 | 42.0806 | 2.177 | 0.886 | 0.05602 | -2.771e-05 | 5.266e-09 | 20429 | -47.751 | 2.2283 | 0.359 | 1.9266e-08 | 0.088164 | 0.0027863 | -9.1886e-07 | 1.3099e-10 | -1.0498e-22
24ДMC5 | 519.639 | 246.489 | 27.3678 | 2773.0424 | 0.307 | 100.205 | 3.56 | -11.966 | 0.2139 | -0.0001519 | 4.146e-08 | -202090 | 80.493 | 3.9634 | -0.6858 | 75.9248 | 0.22269 | 0.0028193 | -6.6785e-07 | 0 | 0
223TMC4 | 531.019 | 257.869 | 29.5362 | 2992.7556 | 0.25999 | 100.205 | 3.56 | -5.48 | 0.1796 | -0.0001056 | 2.4e-08 | -204890 | 80.876 | 3.696 | -1.3293 | 86.0169 | 0.1548 | 0.0028265 | -6.7432e-07 | 0 | 0
2MC6 | 530.219 | 257.069 | 27.3362 | 2769.8406 | 0.34 | 100.205 | 3.56 | -9.408 | 0.2064 | -0.0001502 | 4.386e-08 | -195090 | 90.049 | 4.2779 | -0.8844 | 47.7379 | -0.125 | 0.0036026 | -1.2797e-06 | 9.8634e-11 | 2.3184e-14
23ДMC5 | 537.198 | 264.048 | 29.0802 | 2946.5513 | 0.305 | 100.205 | 3.56 | -11.966 | 0.2139 | -0.0001519 | 4.146e-08 | -199390 | 89.778 | 3.921 | -0.7324 | 80.006 | 0.158 | 0.0028285 | -6.7607e-07 | 0 | 0
3MC6 | 535.1 | 261.95 | 28.1379 | 2851.0728 | 0.32699 | 100.205 | 3.56 | -1.683 | 0.1633 | -8.919e-05 | 1.871e-08 | -192390 | 91.847 | 4.1454 | -0.6597 | 1.9571e-08 | -0.056075 | 0.0033777 | -1.2107e-06 | 1.848e-10 | -1.0875e-22
I7 | 540.49 | 267.34 | 28.908 | 2929.1031 | 0.314 | 100.205 | 3.56 | -9.408 | 0.2064 | -0.0001502 | 4.386e-08 | -206290 | 79.191 | 3.7952 | -1.161 | 77.686 | 0.2155 | 0.0028195 | -6.6823e-07 | 0 | 0
I8 | 559.488 | 286.338 | 24.8437 | 2517.288 | 0.384 | 114.232 | 2.223 | -2.201 | 0.1877 | -0.0001051 | 2.316e-08 | -215590 | 117.653 | 4.7401 | -0.9121 | 125.477 | -0.060366 | 0.0034085 | -1.235e-06 | 1.729e-10 | 8.0658e-15
C5H10 | 464.549 | 191.399 | 35.287 | 3575.4552 | 0.23296 | 70.135 | 2.216 | -0.032 | 0.1034 | -5.534e-05 | 1.118e-08 | -20929 | 29.946 | 3.1956 | 1.1055 | -1.4444e-08 | -0.0019105 | 0.0030862 | -1.1012e-06 | 1.6685e-10 | 8.0164e-23
I9 | 586.6 | 313.45 | 22.8987 | 2320.2109 | 0.41668 | 128.259 | 2.214 | -2.201 | 0.1877 | -0.0001051 | 2.316e-08 | -242090 | 122.291 | 4.1556 | -1.893 | 67.8938 | 0.14099 | 0.0028379 | -6.8441e-07 | 0 | 0
C3H8 | 369.748 | 96.598 | 42.5666 | 4313.0609 | 0.1524 | 44.097 | 2.231 | -1.009 | 0.07315 | -3.789e-05 | 7.678e-09 | -103890 | -42.102 | 2.4255 | 0 | 39.4889 | 0.395 | 0.0021141 | 3.9649e-07 | -6.6718e-10 | 1.6794e-13
iC5H12 | 460.248 | 187.098 | 33.3359 | 3377.7602 | 0.22224 | 72.151 | 2.161 | -2.275 | 0.121 | -6.519e-05 | 1.367e-08 | -154590 | 27.878 | 3.313 | -0.7643 | 64.25 | -0.1318 | 0.003541 | -1.3332e-06 | 2.5145e-10 | -1.2958e-14
23ДMC4 | 499.83 | 226.68 | 31.2687 | 3168.3011 | 0.24695 | 86.1779 | 2.239 | -3.489 | 0.1469 | -8.063e-05 | 1.629e-08 | -177890 | 57.977 | 3.5209 | -0.8695 | 0 | -0.1695 | 0.0035684 | -2.3503e-06 | 6.4101e-10 | 0
22ДMC4 | 488.85 | 215.7 | 31 | 3141.075 | 0.23194 | 86.1779 | 2.239 | -3.973 | 0.1503 | -8.314e-05 | 1.636e-08 | -185690 | 49.731 | 3.4846 | -1.1611 | 0 | -0.193 | 0.003651 | -2.4234e-06 | 6.4378e-10 | 0
2MC5 | 497.347 | 224.197 | 30.1036 | 3050.2474 | 0.2791 | 86.1779 | 2.239 | -2.524 | 0.1477 | -8.533e-05 | 1.931e-08 | -174390 | 60.261 | 3.809 | -0.893 | 111.47 | -0.6057 | 0.0049203 | -3.017e-06 | 1.0651e-09 | -1.0803e-13
3MC5 | 504.299 | 231.149 | 31.2384 | 3165.231 | 0.275 | 86.1779 | 2.239 | 0.57 | 0.1359 | -6.854e-05 | 1.202e-08 | -171690 | 63.27 | 3.6797 | -0.6343 | 83.821 | -0.1695 | 0.003678 | -1.5579e-06 | 3.538e-10 | -1.7718e-14
iC12H26 | 658.149 | 384.999 | 18.2992 | 1854.1665 | 0.56199 | 170.339 | 2.19 | -14.932 | 0.2362 | -0.0001384 | 3.084e-08 | -291090 | 216.278 | 6.4321 | 0 | 6.6763e-09 | -0.054761 | 0.0033727 | -1.242e-06 | 1.9945e-10 | -3.4102e-23
I10 | 619.889 | 346.739 | 23.0962 | 2340.2226 | 0.40999 | 142.285 | 2.206 | -3.928 | 0.1671 | -9.841e-05 | 2.228e-08 | -256510 | 167.028 | 5.539 | 0 | 33.475 | 0.2095 | 0.0028405 | -6.8677e-07 | 0 | 0
I11 | 638.149 | 364.999 | 19.6493 | 1990.9654 | 0.535 | 156.313 | 2.19 | -7.473 | 0.1788 | -0.0001099 | 2.582e-08 | -270490 | 195.89 | 5.9867 | 0 | 4.1085e-09 | -0.053706 | 0.0033714 | -1.2366e-06 | 1.9784e-10 | -2.0878e-23
C2H6 | 305.278 | 32.128 | 48.8385 | 4948.5611 | 0.0986 | 30.0699 | 3.48 | 1.292 | 0.04254 | -1.657e-05 | 2.081e-09 | -84738 | -88.6 | 1.8314 | 0 | -1.7675 | 1.1429 | -0.0003236 | 4.2431e-06 | -3.3932e-09 | 8.821e-13
146.3 | 158.8025 | 144.598 | 134.796 | 151.899 | 270.66 | 300.259 | 293.108 | 276.759 | 280.22 | 290.189 | 91.7 | 246.489 | 257.869 | 257.069 | 264.048 | 261.95 | 267.34 | 286.338 | 191.399 | 313.45 | 96.598 | 187.098 | 226.68 | 215.7 | 224.197 | 231.149 | 384.999 | 346.739 | 364.999 | 32.128
4075.8995 | 4209.1014 | 4055.361 | 3695.9511 | 3846.9253 | 2601.5904 | 2857.2334 | 2765.7876 | 2519.4563 | 2590.242 | 2663.196 | 4681.6306 | 2773.0424 | 2992.7556 | 2769.8406 | 2946.5513 | 2851.0728 | 2929.1031 | 2517.288 | 3575.4552 | 2320.2109 | 4313.0609 | 3377.7602 | 3168.3011 | 3141.075 | 3050.2474 | 3165.231 | 1854.1665 | 2340.2226 | 1990.9654 | 4948.5611
0.187 | 0.21057 | 0.18998 | 0.18479 | 0.201 | 0.31 | 0.28999 | 0.31999 | 0.34599 | 0.34099 | 0.34 | 0.148 | 0.307 | 0.25999 | 0.34 | 0.305 | 0.32699 | 0.314 | 0.384 | 0.23296 | 0.41668 | 0.1524 | 0.22224 | 0.24695 | 0.23194 | 0.2791 | 0.275 | 0.56199 | 0.40999 | 0.535 | 0.0986
, | , | , | , | , | , | , | , | , | , | , | , | , | , | , | , | , | , | , | , | , | , | , | , | , | , | , | , | , | ,
146.300006103516, | 158.802508544922, | 144.598010253906, | 134.796008300781, | 151.899005126953, | 270.660021972656, | 300.259020996094, | 293.108020019531, | 276.759020996094, | 280.22001953125, | 290.189013671875, | 91.7, | 246.489001464844, | 257.869006347656, | 257.069018554688, | 264.048022460938, | 261.95, | 267.340014648438, | 286.338000488281, | 191.399005126953, | 313.45, | 96.5980102539063, | 187.098010253906, | 226.680010986328, | 215.7, | 224.197009277344, | 231.149005126953, | 384.999011230469, | 346.739001464844, | 364.999011230469, | 32.1280090332031
4075.8995489502, | 4209.10135437012, | 4055.36095166016, | 3695.95108374023, | 3846.92533374023, | 2601.59037176514, | 2857.23339624023, | 2765.78758374023, | 2519.45626739502, | 2590.24202124023, | 2663.19602124023, | 4681.63059082031, | 2773.04236468506, | 2992.75558374023, | 2769.84058374023, | 2946.55128479003, | 2851.07275708008, | 2929.1031494751, | 2517.28802124023, | 3575.45522552491, | 2320.21089624023, | 4313.06090332031, | 3377.76015655518, | 3168.30114624023, | 3141.075, | 3050.24737884522, | 3165.23096905518, | 1854.16648452759, | 2340.22258374023, | 1990.96537692261, | 4948.56111145019
0.187000006437302, | 0.210565000772476, | 0.189980000257492, | 0.184790000319481, | 0.20100000500679, | 0.310000002384186, | 0.28999000787735, | 0.319990009069443, | 0.345990002155304, | 0.340990006923676, | 0.340000003576279, | 0.148000001907349, | 0.307000011205673, | 0.259990006685257, | 0.340000003576279, | 0.305000007152557, | 0.326990008354187, | 0.314000010490417, | 0.38400000333786, | 0.232960000634193, | 0.416680008172989, | 0.152400001883507, | 0.222240000963211, | 0.246950000524521, | 0.231940001249313, | 0.279100000858307, | 0.275000005960464, | 0.561990022659302, | 0.409990012645721, | 0.535000026226044, | 0.0986000001430511
-0.715 | 0.105 | 3.834 | -0.332 | 2.266 | -2.201 | -2.201 | -2.201 | -2.201 | -2.201 | -2.201 | 0.886 | -11.966 | -5.48 | -9.408 | -11.966 | -1.683 | -9.408 | -2.201 | -0.032 | -2.201 | -1.009 | -2.275 | -3.489 | -3.973 | -2.524 | 0.57 | -14.932 | -3.928 | -7.473 | 1.292
0.08436 | 0.07054 | 0.06698 | 0.09189 | 0.07913 | 0.1877 | 0.1877 | 0.1877 | 0.1877 | 0.1877 | 0.1877 | 0.05602 | 0.2139 | 0.1796 | 0.2064 | 0.2139 | 0.1633 | 0.2064 | 0.1877 | 0.1034 | 0.1877 | 0.07315 | 0.121 | 0.1469 | 0.1503 | 0.1477 | 0.1359 | 0.2362 | 0.1671 | 0.1788 | 0.04254
-4.754e-05 | -2.431e-05 | -2.607e-05 | -4.409e-05 | -2.647e-05 | -0.0001051 | -0.0001051 | -0.0001051 | -0.0001051 | -0.0001051 | -0.0001051 | -2.771e-05 | -0.0001519 | -0.0001056 | -0.0001502 | -0.0001519 | -8.919e-05 | -0.0001502 | -0.0001051 | -5.534e-05 | -0.0001051 | -3.789e-05 | -6.519e-05 | -8.063e-05 | -8.314e-05 | -8.533e-05 | -6.854e-05 | -0.0001384 | -9.841e-05 | -0.0001099 | -1.657e-05
1.066e-08 | -1.47e-10 | 2.173e-09 | 6.915e-09 | -6.74e-10 | 2.316e-08 | 2.316e-08 | 2.316e-08 | 2.316e-08 | 2.316e-08 | 2.316e-08 | 5.266e-09 | 4.146e-08 | 2.4e-08 | 4.386e-08 | 4.146e-08 | 1.871e-08 | 4.386e-08 | 2.316e-08 | 1.118e-08 | 2.316e-08 | 7.678e-09 | 1.367e-08 | 1.629e-08 | 1.636e-08 | 1.931e-08 | 1.202e-08 | 3.084e-08 | 2.228e-08 | 2.582e-08 | 2.081e-09
-0.715, | 0.105, | 3.834, | -0.332, | 2.266, | -2.201, | -2.201, | -2.201, | -2.201, | -2.201, | -2.201, | 0.886, | -11.966, | -5.48, | -9.408, | -11.966, | -1.683, | -9.408, | -2.201, | -0.032, | -2.201, | -1.009, | -2.275, | -3.489, | -3.973, | -2.524, | 0.57, | -14.932, | -3.928, | -7.473, | 1.292
0.08436, | 0.07054, | 0.06698, | 0.09189, | 0.07913, | 0.1877, | 0.1877, | 0.1877, | 0.1877, | 0.1877, | 0.1877, | 0.05602, | 0.2139, | 0.1796, | 0.2064, | 0.2139, | 0.1633, | 0.2064, | 0.1877, | 0.1034, | 0.1877, | 0.07315, | 0.121, | 0.1469, | 0.1503, | 0.1477, | 0.1359, | 0.2362, | 0.1671, | 0.1788, | 0.04254
-0.00004754, | -0.00002431, | -0.00002607, | -0.00004409, | -0.00002647, | -0.0001051, | -0.0001051, | -0.0001051, | -0.0001051, | -0.0001051, | -0.0001051, | -0.00002771, | -0.0001519, | -0.0001056, | -0.0001502, | -0.0001519, | -0.00008919, | -0.0001502, | -0.0001051, | -0.00005534, | -0.0001051, | -0.00003789, | -0.00006519, | -0.00008063, | -0.00008314, | -0.00008533, | -0.00006854, | -0.0001384, | -0.00009841, | -0.0001099, | -0.00001657
0.00000001066, | -0.000000000147, | 0.000000002173, | 0.000000006915, | -0.000000000674, | 0.00000002316, | 0.00000002316, | 0.00000002316, | 0.00000002316, | 0.00000002316, | 0.00000002316, | 0.000000005266, | 0.00000004146, | 0.000000024, | 0.00000004386, | 0.00000004146, | 0.00000001871, | 0.00000004386, | 0.00000002316, | 0.00000001118, | 0.00000002316, | 0.000000007678, | 0.00000001367, | 0.00000001629, | 0.00000001636, | 0.00000001931, | 0.00000001202, | 0.00000003084, | 0.00000002228, | 0.00000002582, | 0.000000002081
56.1077 | 56.1077 | 56.1077 | 58.124 | 58.124 | 114.232 | 114.232 | 114.232 | 114.232 | 114.232 | 114.232 | 42.0806 | 100.205 | 100.205 | 100.205 | 100.205 | 100.205 | 100.205 | 114.232 | 70.135 | 128.259 | 44.097 | 72.151 | 86.1779 | 86.1779 | 86.1779 | 86.1779 | 170.339 | 142.285 | 156.313 | 30.0699
56.1077003479004, | 56.1077003479004, | 56.1077003479004, | 58.1240005493164, | 58.1240005493164, | 114.232002258301, | 114.232002258301, | 114.232002258301, | 114.232002258301, | 114.232002258301, | 114.232002258301, | 42.0806007385254, | 100.205001831055, | 100.205001831055, | 100.205001831055, | 100.205001831055, | 100.205001831055, | 100.205001831055, | 114.232002258301, | 70.1350009765625, | 128.259002685547, | 44.0970001220703, | 72.1510009765625, | 86.1779022216797, | 86.1779022216797, | 86.1779022216797, | 86.1779022216797, | 170.339004516602, | 142.285003662109, | 156.313003540039, | 30.0699005126953
-125.97 | -11178.9004 | -16909 | -134590 | -126190 | -224290 | -216590 | -217590 | -222790 | -219590 | -214089 | 20429 | -202090 | -204890 | -195090 | -199390 | -192390 | -206290 | -215590 | -20929 | -242090 | -103890 | -154590 | -177890 | -185690 | -174390 | -171690 | -291090 | -256510 | -270490 | -84738
-6.252 | 0.87701 | -6.851 | -11.73 | -0.50199 | 99.238 | 114.764 | 113.472 | 109.106 | 109.432 | 115.61 | -47.751 | 80.493 | 80.876 | 90.049 | 89.778 | 91.847 | 79.191 | 117.653 | 29.946 | 122.291 | -42.102 | 27.878 | 57.977 | 49.731 | 60.261 | 63.27 | 216.278 | 167.028 | 195.89 | -88.6
-125.970001220703, | -11178.900390625, | -16909, | -134590, | -126190, | -224290, | -216590, | -217590, | -222790, | -219590, | -214089, | 20429, | -202090, | -204890, | -195090, | -199390, | -192390, | -206290, | -215590, | -20929, | -242090, | -103890, | -154590, | -177890, | -185690, | -174390, | -171690, | -291090, | -256510, | -270490, | -84738
-6.252, | 0.877008056640648, | -6.85098876953123, | -11.7299865722656, | -0.501989746093727, | 99.2380004882813, | 114.764001464844, | 113.472009277344, | 109.106011962891, | 109.432000732422, | 115.610009765625, | -47.7509979248047, | 80.4930053710938, | 80.8760009765625, | 90.0490051269531, | 89.7780090332031, | 91.8470092773438, | 79.1910034179688, | 117.653009033203, | 29.9460083007813, | 122.291009521484, | -42.1019958496094, | 27.8780151367188, | 57.9770141601563, | 49.7310119628906, | 60.2610107421875, | 63.2700134277344, | 216.278009033203, | 167.028009033203, | 195.890008544922, | -88.5999969482422
2.7458 | 2.7765 | 2.8281 | 2.8962 | 2.8885 | 4.1714 | 4.0859 | 4.2052 | 4.5932 | 4.3463 | 4.4084 | 2.2283 | 3.9634 | 3.696 | 4.2779 | 3.921 | 4.1454 | 3.7952 | 4.7401 | 3.1956 | 4.1556 | 2.4255 | 3.313 | 3.5209 | 3.4846 | 3.809 | 3.6797 | 6.4321 | 5.539 | 5.9867 | 1.8314
-0.0103 | 0.2014 | -0.1428 | -0.6884 | 0 | -1.3313 | -1.4284 | -1.0783 | -1.1169 | -0.7135 | -0.8089 | 0.359 | -0.6858 | -1.3293 | -0.8844 | -0.7324 | -0.6597 | -1.161 | -0.9121 | 1.1055 | -1.893 | 0 | -0.7643 | -0.8695 | -1.1611 | -0.893 | -0.6343 | 0 | 0 | 0 | 0
2.7458, | 2.7765, | 2.8281, | 2.8962, | 2.8885, | 4.1714, | 4.0859, | 4.2052, | 4.5932, | 4.3463, | 4.4084, | 2.2283, | 3.9634, | 3.696, | 4.2779, | 3.921, | 4.1454, | 3.7952, | 4.7401, | 3.1956, | 4.1556, | 2.4255, | 3.313, | 3.5209, | 3.4846, | 3.809, | 3.6797, | 6.4321, | 5.539, | 5.9867, | 1.8314
-0.0103, | 0.2014, | -0.1428, | -0.6884, | 0, | -1.3313, | -1.4284, | -1.0783, | -1.1169, | -0.7135, | -0.8089, | 0.359, | -0.6858, | -1.3293, | -0.8844, | -0.7324, | -0.6597, | -1.161, | -0.9121, | 1.1055, | -1.893, | 0, | -0.7643, | -0.8695, | -1.1611, | -0.893, | -0.6343, | 0, | 0, | 0, | 0
8.3008e-09 | 2.6837e-08 | 2.0158e-08 | 30.903 | 67.721 | 122.94 | 83.412 | 77.083 | 59.136 | 63.746 | 67.87 | 1.9266e-08 | 75.9248 | 86.0169 | 47.7379 | 80.006 | 1.9571e-08 | 77.686 | 125.477 | -1.4444e-08 | 67.8938 | 39.4889 | 64.25 | 0 | 0 | 111.47 | 83.821 | 6.6763e-09 | 33.475 | 4.1085e-09 | -1.7675
-0.053361 | 0.3265 | 0.28605 | 0.1533 | 0.0085406 | -0.3644 | 0.094612 | 0.11 | 0.2095 | 0.1845 | 0.15289 | 0.088164 | 0.22269 | 0.1548 | -0.125 | 0.158 | -0.056075 | 0.2155 | -0.060366 | -0.0019105 | 0.14099 | 0.395 | -0.1318 | -0.1695 | -0.193 | -0.6057 | -0.1695 | -0.054761 | 0.2095 | -0.053706 | 1.1429
0.0031475 | 0.0022849 | 0.0024988 | 0.0026348 | 0.003277 | 0.0042662 | 0.0028405 | 0.0028378 | 0.0028279 | 0.0028305 | 0.002835 | 0.0027863 | 0.0028193 | 0.0028265 | 0.0036026 | 0.0028285 | 0.0033777 | 0.0028195 | 0.0034085 | 0.0030862 | 0.0028379 | 0.0021141 | 0.003541 | 0.0035684 | 0.003651 | 0.0049203 | 0.003678 | 0.0033727 | 0.0028405 | 0.0033714 | -0.0003236
-1.1822e-06 | -4.1663e-07 | -6.4815e-07 | 7.2723e-08 | -1.1097e-06 | -2.2815e-06 | -6.8677e-07 | -6.844e-07 | -6.7557e-07 | -6.7793e-07 | -6.8204e-07 | -9.1886e-07 | -6.6785e-07 | -6.7432e-07 | -1.2797e-06 | -6.7607e-07 | -1.2107e-06 | -6.6823e-07 | -1.235e-06 | -1.1012e-06 | -6.8441e-07 | 3.9649e-07 | -1.3332e-06 | -2.3503e-06 | -2.4234e-06 | -3.017e-06 | -1.5579e-06 | -1.242e-06 | -6.8677e-07 | -1.2366e-06 | 4.2431e-06
1.9885e-10 | -4.0052e-11 | 4.0538e-11 | -7.279e-10 | 1.7665e-10 | 8.5987e-10 | 0 | 0 | 0 | 0 | 0 | 1.3099e-10 | 0 | 0 | 9.8634e-11 | 0 | 1.848e-10 | 0 | 1.729e-10 | 1.6685e-10 | 0 | -6.6718e-10 | 2.5145e-10 | 6.4101e-10 | 6.4378e-10 | 1.0651e-09 | 3.538e-10 | 1.9945e-10 | 0 | 1.9784e-10 | -3.3932e-09
-4.2742e-23 | -1.4819e-22 | -1.0933e-22 | 2.3674e-13 | -6.3993e-15 | -1.5621e-13 | 0 | 0 | 0 | 0 | 0 | -1.0498e-22 | 0 | 0 | 2.3184e-14 | 0 | -1.0875e-22 | 0 | 8.0658e-15 | 8.0164e-23 | 0 | 1.6794e-13 | -1.2958e-14 | 0 | 0 | -1.0803e-13 | -1.7718e-14 | -3.4102e-23 | 0 | -2.0878e-23 | 8.821e-13
0.00000000830081, | 0.0000000268367, | 0.000000020158, | 30.903, | 67.721, | 122.94, | 83.412, | 77.083, | 59.136, | 63.746, | 67.87, | 0.0000000192663, | 75.9248, | 86.0169, | 47.7379, | 80.006, | 0.0000000195712, | 77.686, | 125.477, | -0.0000000144437, | 67.8938, | 39.4889, | 64.25, | 0, | 0, | 111.47, | 83.821, | 0.0000000066763, | 33.475, | 0.00000000410848, | -1.7675
-0.0533615, | 0.3265, | 0.28605, | 0.1533, | 0.00854058, | -0.364398, | 0.094612, | 0.109999, | 0.209496, | 0.1845, | 0.15289, | 0.0881636, | 0.222689, | 0.154798, | -0.125, | 0.157998, | -0.056075, | 0.215498, | -0.060366, | -0.0019105, | 0.14099, | 0.395, | -0.131798, | -0.1695, | -0.193, | -0.6057, | -0.1695, | -0.0547613, | 0.209496, | -0.0537062, | 1.1429
0.0031475, | 0.00228487, | 0.00249875, | 0.00263479, | 0.00327699, | 0.0042662, | 0.0028405, | 0.0028378, | 0.0028279, | 0.0028305, | 0.002835, | 0.0027863, | 0.00281928, | 0.0028265, | 0.00360259, | 0.0028285, | 0.0033777, | 0.0028195, | 0.0034085, | 0.00308619, | 0.0028379, | 0.00211409, | 0.003541, | 0.00356839, | 0.003651, | 0.0049203, | 0.003678, | 0.00337268, | 0.0028405, | 0.00337144, | -0.0003236
-0.00000118222, | -0.000000416634, | -0.000000648153, | 0.0000000727226, | -0.00000110968, | -0.00000228148, | -0.000000686766, | -0.000000684396, | -0.000000675566, | -0.000000677926, | -0.000000682036, | -0.000000918863, | -0.000000667846, | -0.000000674316, | -0.0000012797, | -0.000000676066, | -0.00000121066, | -0.000000668226, | -0.000001235, | -0.0000011012, | -0.000000684406, | 0.000000396486, | -0.0000013332, | -0.00000235029, | -0.0000024234, | -0.000003017, | -0.0000015579, | -0.00000124201, | -0.000000686766, | -0.00000123662, | 0.0000042431
0.000000000198854, | -0.0000000000400519, | 0.0000000000405376, | -0.000000000727896, | 0.000000000176646, | 0.000000000859866, | 0, | 0, | 0, | 0, | 0, | 0.000000000130992, | 0, | 0, | 0.0000000000986336, | 0, | 0.000000000184802, | 0, | 0.000000000172896, | 0.000000000166852, | 0, | -0.000000000667176, | 0.000000000251446, | 0.000000000641015, | 0.000000000643776, | 0.00000000106506, | 0.000000000353795, | 0.000000000199451, | 0, | 0.000000000197836, | -0.00000000339316
-4.27421E-23, | -1.48189E-22, | -1.09334E-22, | 0.000000000000236736, | -6.39926E-15, | -0.000000000000156206, | 0, | 0, | 0, | 0, | 0, | -1.04978E-22, | 0, | 0, | 2.31836E-14, | 0, | -1.08753E-22, | 0, | 8.06576E-15, | 8.01642E-23, | 0, | 0.000000000000167936, | -1.29576E-14, | 0, | 0, | -0.000000000000108026, | -1.77176E-14, | -3.4102E-23, | 0, | -2.08778E-23, | 0.000000000000882096
Composition
Сырой алкилат
Компонент | об. %
Бутен-1 | 0 |  |  | zf[ | 0 | , | FeedTray1-1] | := | ; | zf[0,FeedTray1-1]:=0;
Бутен-2 | 0 |  |  | zf[ | 1 | , | FeedTray1-1] | := | ; | zf[1,FeedTray1-1]:=0;
Изобутен | 0 |  |  | zf[ | 2 | , | FeedTray1-1] | := | ; | zf[2,FeedTray1-1]:=0;
Изобутан | 53.2435 |  |  | zf[ | 3 | , | FeedTray1-1] | := | ; | zf[3,FeedTray1-1]:=53.2434510310423;
nC4H10 | 13.947 |  |  | zf[ | 4 | , | FeedTray1-1] | := | ; | zf[4,FeedTray1-1]:=13.9469584691842;
224TMC5 | 9.6448 |  |  | zf[ | 5 | , | FeedTray1-1] | := | ; | zf[5,FeedTray1-1]:=9.64475485590856;
233TMC5 | 5.0998 |  |  | zf[ | 6 | , | FeedTray1-1] | := | ; | zf[6,FeedTray1-1]:=5.09975946839561;
234TMC5 | 4.3019 |  |  | zf[ | 7 | , | FeedTray1-1] | := | ; | zf[7,FeedTray1-1]:=4.30189661776558;
25ДMC6 | 1.1361 |  |  | zf[ | 8 | , | FeedTray1-1] | := | ; | zf[8,FeedTray1-1]:=1.1361250705204;
24ДMC6 | 0.92468 |  |  | zf[ | 9 | , | FeedTray1-1] | := | ; | zf[9,FeedTray1-1]:=0.924679155267898;
23ДMC6 | 0.79966 |  |  | zf[ | 10 | , | FeedTray1-1] | := | ; | zf[10,FeedTray1-1]:=0.799659213845727;
C3H6 | 0 |  |  | zf[ | 11 | , | FeedTray1-1] | := | ; | zf[11,FeedTray1-1]:=0;
24ДMC5 | 0.89433 |  |  | zf[ | 12 | , | FeedTray1-1] | := | ; | zf[12,FeedTray1-1]:=0.894327768172518;
223TMC4 | 0.054705 |  |  | zf[ | 13 | , | FeedTray1-1] | := | ; | zf[13,FeedTray1-1]:=0.0547052895275276;
2MC6 | 0.053027 |  |  | zf[ | 14 | , | FeedTray1-1] | := | ; | zf[14,FeedTray1-1]:=0.0530266973209197;
23ДMC5 | 0.45093 |  |  | zf[ | 15 | , | FeedTray1-1] | := | ; | zf[15,FeedTray1-1]:=0.450934263732591;
3MC6 | 0.037493 |  |  | zf[ | 16 | , | FeedTray1-1] | := | ; | zf[16,FeedTray1-1]:=0.037493268704121;
I7 | 0 |  |  | zf[ | 17 | , | FeedTray1-1] | := | ; | zf[17,FeedTray1-1]:=0;
I8 | 0.72362 |  |  | zf[ | 18 | , | FeedTray1-1] | := | ; | zf[18,FeedTray1-1]:=0.723621406102272;
C5H10 | 0 |  |  | zf[ | 19 | , | FeedTray1-1] | := | ; | zf[19,FeedTray1-1]:=0;
I9 | 1.0948 |  |  | zf[ | 20 | , | FeedTray1-1] | := | ; | zf[20,FeedTray1-1]:=1.09478200055871;
C3H8 | 1.9515 |  |  | zf[ | 21 | , | FeedTray1-1] | := | ; | zf[21,FeedTray1-1]:=1.95150395003681;
iC5H12 | 2.4959 |  |  | zf[ | 22 | , | FeedTray1-1] | := | ; | zf[22,FeedTray1-1]:=2.49593124719107;
23ДMC4 | 1.2701 |  |  | zf[ | 23 | , | FeedTray1-1] | := | ; | zf[23,FeedTray1-1]:=1.2700891777383;
22ДMC4 | 0 |  |  | zf[ | 24 | , | FeedTray1-1] | := | ; | zf[24,FeedTray1-1]:=0;
2MC5 | 0.29529 |  |  | zf[ | 25 | , | FeedTray1-1] | := | ; | zf[25,FeedTray1-1]:=0.295291319519114;
3MC5 | 0.13866 |  |  | zf[ | 26 | , | FeedTray1-1] | := | ; | zf[26,FeedTray1-1]:=0.138658785404103;
iC12H26 | 0.054944 |  |  | zf[ | 27 | , | FeedTray1-1] | := | ; | zf[27,FeedTray1-1]:=0.054943739468231;
I10 | 0.33602 |  |  | zf[ | 28 | , | FeedTray1-1] | := | ; | zf[28,FeedTray1-1]:=0.336017803832046;
I11 | 1.0514 |  |  | zf[ | 29 | , | FeedTray1-1] | := | ; | zf[29,FeedTray1-1]:=1.05138940076147;
C2H6 | 0 |  |  | zf[ | 30 | , | FeedTray1-1] | := | ; | zf[30,FeedTray1-1]:=0;
под. и-С4
об. %
| 0.075792 |  |  | zf[ | 0 | , | FeedTray2-1] | := | ; | zf[0,FeedTray2-1]:=0.075792344443219;
| 0 |  |  | zf[ | 1 | , | FeedTray2-1] | := | ; | zf[1,FeedTray2-1]:=0;
| 0.21827 |  |  | zf[ | 2 | , | FeedTray2-1] | := | ; | zf[2,FeedTray2-1]:=0.218269096480515;
| 95.5906 |  |  | zf[ | 3 | , | FeedTray2-1] | := | ; | zf[3,FeedTray2-1]:=95.5906364320361;
| 3.6268 |  |  | zf[ | 4 | , | FeedTray2-1] | := | ; | zf[4,FeedTray2-1]:=3.62677562997908;
| 0 |  |  | zf[ | 5 | , | FeedTray2-1] | := | ; | zf[5,FeedTray2-1]:=0;
| 0 |  |  | zf[ | 6 | , | FeedTray2-1] | := | ; | zf[6,FeedTray2-1]:=0;
| 0 |  |  | zf[ | 7 | , | FeedTray2-1] | := | ; | zf[7,FeedTray2-1]:=0;
| 0 |  |  | zf[ | 8 | , | FeedTray2-1] | := | ; | zf[8,FeedTray2-1]:=0;
| 0 |  |  | zf[ | 9 | , | FeedTray2-1] | := | ; | zf[9,FeedTray2-1]:=0;
| 0 |  |  | zf[ | 10 | , | FeedTray2-1] | := | ; | zf[10,FeedTray2-1]:=0;
| 0 |  |  | zf[ | 11 | , | FeedTray2-1] | := | ; | zf[11,FeedTray2-1]:=0;
| 0 |  |  | zf[ | 12 | , | FeedTray2-1] | := | ; | zf[12,FeedTray2-1]:=0;
| 0 |  |  | zf[ | 13 | , | FeedTray2-1] | := | ; | zf[13,FeedTray2-1]:=0;
| 0 |  |  | zf[ | 14 | , | FeedTray2-1] | := | ; | zf[14,FeedTray2-1]:=0;
| 0 |  |  | zf[ | 15 | , | FeedTray2-1] | := | ; | zf[15,FeedTray2-1]:=0;
| 0 |  |  | zf[ | 16 | , | FeedTray2-1] | := | ; | zf[16,FeedTray2-1]:=0;
| 0 |  |  | zf[ | 17 | , | FeedTray2-1] | := | ; | zf[17,FeedTray2-1]:=0;
| 0 |  |  | zf[ | 18 | , | FeedTray2-1] | := | ; | zf[18,FeedTray2-1]:=0;
| 0 |  |  | zf[ | 19 | , | FeedTray2-1] | := | ; | zf[19,FeedTray2-1]:=0;
| 0 |  |  | zf[ | 20 | , | FeedTray2-1] | := | ; | zf[20,FeedTray2-1]:=0;
| 0.48853 |  |  | zf[ | 21 | , | FeedTray2-1] | := | ; | zf[21,FeedTray2-1]:=0.488526497061137;
| 0 |  |  | zf[ | 22 | , | FeedTray2-1] | := | ; | zf[22,FeedTray2-1]:=0;
| 0 |  |  | zf[ | 23 | , | FeedTray2-1] | := | ; | zf[23,FeedTray2-1]:=0;
| 0 |  |  | zf[ | 24 | , | FeedTray2-1] | := | ; | zf[24,FeedTray2-1]:=0;
| 0 |  |  | zf[ | 25 | , | FeedTray2-1] | := | ; | zf[25,FeedTray2-1]:=0;
| 0 |  |  | zf[ | 26 | , | FeedTray2-1] | := | ; | zf[26,FeedTray2-1]:=0;
| 0 |  |  | zf[ | 27 | , | FeedTray2-1] | := | ; | zf[27,FeedTray2-1]:=0;
| 0 |  |  | zf[ | 28 | , | FeedTray2-1] | := | ; | zf[28,FeedTray2-1]:=0;
| 0 |  |  | zf[ | 29 | , | FeedTray2-1] | := | ; | zf[29,FeedTray2-1]:=0;
| 0 |  |  | zf[ | 30 | , | FeedTray2-1] | := | ; | zf[30,FeedTray2-1]:=0;